## Sheet1
Time | Vf (V) | Temperature (C) |  | Time | Time from insertion (s) | Time from insertion (min) | Temperature (C) | Factor @ 60C | delta_Ann @60C in Min | PIN_Factor(100C) | delta_Ann @100C in Min
3697140447.2 | 0.3261 | 25.3019 |  | 3697141489.003 | 0 | 0 | 100.0373 | 76.7331 |  | 1.0034 |  | Total Annealing at 60C (Min) | 6.8879
3697140449.788 | 0.3261 | 25.3019 |  | 3697141491.551 | 2.548 | 0.042467 | 98.0908 | 63.4961 | 2.6965 | 0.83743 | 0.035563 | Total Annealing at 100C (Min) | 0.095655
3697140452.331 | 0.3258 | 25.4026 |  | 3697141494.102 | 5.099 | 0.084983 | 93.1913 | 39.0725 | 1.6612 | 0.52667 | 0.022392 | Total Annealing at 60C (s) | 413.275
3697140454.885 | 0.3261 | 25.3019 |  | 3697141496.653 | 7.65 | 0.1275 | 85.909 | 18.5273 | 0.78772 | 0.25824 | 0.01098 | Total Annealing at 100C (s) | 5.7393
3697140457.431 | 0.3265 | 25.1677 |  | 3697141499.211 | 10.208 | 0.17013 | 80.7745 | 10.7476 | 0.45821 | 0.15351 | 0.0065448
3697140459.995 | 0.3262 | 25.2684 |  | 3697141501.763 | 12.76 | 0.21267 | 77.318 | 7.3824 | 0.314 | 0.10724 | 0.0045612
3697140462.545 | 0.3258 | 25.4026 |  | 3697141504.32 | 15.317 | 0.25528 | 73.8279 | 5.0142 | 0.21369 | 0.074114 | 0.0031585
3697140465.101 | 0.3261 | 25.3019 |  | 3697141506.869 | 17.866 | 0.29777 | 69.8008 | 3.1777 | 0.135 | 0.04794 | 0.0020367
3697140467.658 | 0.3262 | 25.2684 |  | 3697141509.46 | 20.457 | 0.34095 | 66.3443 | 2.1298 | 0.091971 | 0.032713 | 0.0014127
3697140470.217 | 0.3261 | 25.3019 |  | 3697141512.006 | 23.003 | 0.38338 | 64.0958 | 1.6345 | 0.069358 | 0.025406 | 0.0010781
3697140472.764 | 0.3262 | 25.2684 |  | 3697141514.561 | 25.558 | 0.42597 | 62.0823 | 1.2857 | 0.054749 | 0.020201 | 0.00086021
3697140475.323 | 0.3267 | 25.1006 |  | 3697141517.117 | 28.114 | 0.46857 | 60.4044 | 1.0503 | 0.044741 | 0.016652 | 0.00070938
3697140477.875 | 0.3261 | 25.3019 |  | 3697141519.671 | 30.668 | 0.51113 | 58.76 | 0.85973 | 0.036596 | 0.013754 | 0.00058547
3697140480.429 | 0.3261 | 25.3019 |  | 3697141522.214 | 33.211 | 0.55352 | 57.1827 | 0.7082 | 0.030016 | 0.011429 | 0.0004844
3697140482.981 | 0.3255 | 25.5033 |  | 3697141524.777 | 35.774 | 0.59623 | 55.7397 | 0.59212 | 0.025293 | 0.0096327 | 0.00041148
3697140485.528 | 0.3261 | 25.3019 |  | 3697141527.332 | 38.329 | 0.63882 | 53.6591 | 0.45614 | 0.019424 | 0.007508 | 0.00031972
3697140488.074 | 0.3255 | 25.5033 |  | 3697141529.91 | 40.907 | 0.68178 | 51.8805 | 0.36399 | 0.015639 | 0.0060522 | 0.00026004
3697140490.629 | 0.3261 | 25.3019 |  | 3697141532.463 | 43.46 | 0.72433 | 50.8066 | 0.31724 | 0.013499 | 0.0053076 | 0.00022584
3697140493.186 | 0.3261 | 25.3019 |  | 3697141535.019 | 46.016 | 0.76693 | 49.6991 | 0.27505 | 0.011717 | 0.0046313 | 0.00019729
3697140495.73 | 0.3261 | 25.3019 |  | 3697141537.571 | 48.568 | 0.80947 | 49.028 | 0.25214 | 0.010724 | 0.0042621 | 0.00018128
3697140498.275 | 0.3261 | 25.3019 |  | 3697141540.129 | 51.126 | 0.8521 | 47.6521 | 0.21073 | 0.008984 | 0.0035909 | 0.00015309
3697140500.832 | 0.3262 | 25.2684 |  | 3697141542.682 | 53.679 | 0.89465 | 46.5782 | 0.18299 | 0.0077864 | 0.0031381 | 0.00013353
3697140503.399 | 0.3267 | 25.1006 |  | 3697141545.229 | 56.226 | 0.9371 | 45.605 | 0.16089 | 0.0068299 | 0.0027751 | 0.0001178
3697140505.959 | 0.3259 | 25.3691 |  | 3697141547.784 | 58.781 | 0.97968 | 44.2626 | 0.13455 | 0.0057295 | 0.0023394 | 9.962e-05
3697140508.51 | 0.3261 | 25.3019 |  | 3697141550.347 | 61.344 | 1.0224 | 43.6586 | 0.12408 | 0.0053005 | 0.0021653 | 9.2496e-05
3697140511.056 | 0.3263 | 25.2348 |  | 3697141552.899 | 63.896 | 1.0649 | 42.8867 | 0.11184 | 0.0047569 | 0.0019608 | 8.3398e-05
3697140513.609 | 0.3262 | 25.2684 |  | 3697141555.464 | 66.461 | 1.1077 | 42.1149 | 0.10075 | 0.0043071 | 0.0017747 | 7.5867e-05
3697140516.17 | 0.3262 | 25.2684 |  | 3697141558.015 | 69.012 | 1.1502 | 41.1417 | 0.088259 | 0.0037525 | 0.0015639 | 6.6491e-05
3697140518.723 | 0.3262 | 25.2684 |  | 3697141560.56 | 71.557 | 1.1926 | 40.739 | 0.083534 | 0.0035432 | 0.0014838 | 6.2939e-05
3697140521.279 | 0.3262 | 25.2684 |  | 3697141563.124 | 74.121 | 1.2354 | 40.1685 | 0.077252 | 0.0033012 | 0.0013771 | 5.8847e-05
3697140523.836 | 0.3255 | 25.5033 |  | 3697141565.678 | 76.675 | 1.2779 | 39.4973 | 0.070437 | 0.0029983 | 0.0012608 | 5.3668e-05
3697140526.391 | 0.326 | 25.3355 |  | 3697141568.225 | 79.222 | 1.3204 | 38.7254 | 0.063309 | 0.0026875 | 0.0011387 | 4.8336e-05
3697140528.939 | 0.3261 | 25.3019 |  | 3697141570.783 | 81.78 | 1.363 | 38.2556 | 0.059313 | 0.0025287 | 0.0010699 | 4.5614e-05
3697140531.501 | 0.3262 | 25.2684 |  | 3697141573.326 | 84.323 | 1.4054 | 37.5844 | 0.05402 | 0.0022895 | 0.00097852 | 4.1473e-05
3697140534.053 | 0.3263 | 25.2348 |  | 3697141575.898 | 86.895 | 1.4482 | 37.1146 | 0.050586 | 0.0021684 | 0.00091902 | 3.9395e-05
3697140536.608 | 0.3262 | 25.2684 |  | 3697141578.436 | 89.433 | 1.4906 | 36.8126 | 0.048489 | 0.0020511 | 0.00088261 | 3.7334e-05
3697140539.165 | 0.3262 | 25.2684 |  | 3697141581.004 | 92.001 | 1.5334 | 36.2757 | 0.044965 | 0.0019245 | 0.00082124 | 3.5149e-05
3697140541.713 | 0.3262 | 25.2684 |  | 3697141583.552 | 94.549 | 1.5758 | 35.9065 | 0.042685 | 0.0018127 | 0.00078143 | 3.3185e-05
3697140544.263 | 0.3261 | 25.3019 |  | 3697141586.098 | 97.095 | 1.6183 | 35.336 | 0.039378 | 0.0016709 | 0.0007235 | 3.07e-05
3697140546.81 | 0.3262 | 25.2684 |  | 3697141588.652 | 99.649 | 1.6608 | 34.8662 | 0.036839 | 0.0015681 | 0.00067888 | 2.8898e-05
3697140549.364 | 0.3262 | 25.2684 |  | 3697141591.214 | 102.211 | 1.7035 | 34.5642 | 0.035291 | 0.0015069 | 0.00065159 | 2.7823e-05
3697140551.923 | 0.3261 | 25.3019 |  | 3697141593.764 | 104.761 | 1.746 | 34.4299 | 0.034622 | 0.0014715 | 0.00063981 | 2.7192e-05
3697140554.471 | 0.3261 | 25.3019 |  | 3697141596.317 | 107.314 | 1.7886 | 34.2286 | 0.033643 | 0.0014315 | 0.0006225 | 2.6488e-05
3697140557.027 | 0.3263 | 25.2348 |  | 3697141598.868 | 109.865 | 1.8311 | 33.6916 | 0.031158 | 0.0013247 | 0.00057851 | 2.4597e-05
3697140559.582 | 0.3262 | 25.2684 |  | 3697141601.415 | 112.412 | 1.8735 | 33.6916 | 0.031158 | 0.0013227 | 0.00057851 | 2.4558e-05
3697140562.125 | 0.3263 | 25.2348 |  | 3697141603.967 | 114.964 | 1.9161 | 33.2554 | 0.029269 | 0.0012449 | 0.00054497 | 2.3179e-05
3697140564.668 | 0.3267 | 25.1006 |  | 3697141606.518 | 117.515 | 1.9586 | 33.1547 | 0.028849 | 0.0012266 | 0.0005375 | 2.2853e-05
3697140567.204 | 0.326 | 25.3355 |  | 3697141609.077 | 120.074 | 2.0012 | 32.8862 | 0.027756 | 0.0011838 | 0.00051804 | 2.2094e-05
3697140569.76 | 0.3262 | 25.2684 |  | 3697141611.629 | 122.626 | 2.0438 | 32.5506 | 0.026446 | 0.0011249 | 0.00049466 | 2.104e-05
3697140572.316 | 0.3257 | 25.4362 |  | 3697141614.186 | 125.183 | 2.0864 | 32.215 | 0.025196 | 0.0010738 | 0.00047229 | 2.0128e-05
3697140574.87 | 0.3264 | 25.2013 |  | 3697141616.739 | 127.736 | 2.1289 | 32.2822 | 0.025441 | 0.0010825 | 0.00047669 | 2.0283e-05
3697140577.418 | 0.3267 | 25.1006 |  | 3697141619.33 | 130.327 | 2.1721 | 31.913 | 0.024118 | 0.0010415 | 0.00045299 | 1.9561e-05
3697140579.969 | 0.3262 | 25.2684 |  | 3697141621.864 | 132.861 | 2.2144 | 31.7788 | 0.023654 | 0.00099898 | 0.00044465 | 1.8779e-05
3697140582.528 | 0.3261 | 25.3019 |  | 3697141624.406 | 135.403 | 2.2567 | 31.4096 | 0.02242 | 0.00094986 | 0.00042247 | 1.7899e-05
3697140585.084 | 0.3266 | 25.1342 |  | 3697141626.969 | 137.966 | 2.2994 | 31.4096 | 0.02242 | 0.0009577 | 0.00042247 | 1.8046e-05
3697140587.63 | 0.3261 | 25.3019 |  | 3697141629.556 | 140.553 | 2.3426 | 31.0405 | 0.021248 | 0.00091613 | 0.00040135 | 1.7305e-05
3697140590.187 | 0.3265 | 25.1677 |  | 3697141632.107 | 143.104 | 2.3851 | 31.1076 | 0.021456 | 0.00091225 | 0.00040511 | 1.7224e-05
3697140592.744 | 0.3261 | 25.3019 |  | 3697141634.663 | 145.66 | 2.4277 | 30.7049 | 0.020233 | 0.00086192 | 0.00038302 | 1.6317e-05
3697140595.298 | 0.3261 | 25.3019 |  | 3697141637.219 | 148.216 | 2.4703 | 30.6713 | 0.020134 | 0.00085771 | 0.00038123 | 1.624e-05
3697140597.855 | 0.3262 | 25.2684 |  | 3697141639.768 | 150.765 | 2.5128 | 30.7049 | 0.020233 | 0.00085956 | 0.00038302 | 1.6272e-05
3697140600.409 | 0.3261 | 25.3019 |  | 3697141642.322 | 153.319 | 2.5553 | 30.7049 | 0.020233 | 0.00086125 | 0.00038302 | 1.6304e-05
3697140602.967 | 0.3261 | 25.3019 |  | 3697141644.87 | 155.867 | 2.5978 | 30.2351 | 0.01889 | 0.00080218 | 0.0003587 | 1.5233e-05
3697140605.52 | 0.3262 | 25.2684 |  | 3697141647.423 | 158.42 | 2.6403 | 30.0337 | 0.018341 | 0.00078039 | 0.00034873 | 1.4838e-05
3697140608.073 | 0.326 | 25.3355 |  | 3697141650.006 | 161.003 | 2.6834 | 29.9331 | 0.018072 | 0.00077799 | 0.00034385 | 1.4803e-05
3697140610.623 | 0.3261 | 25.3019 |  | 3697141652.557 | 163.554 | 2.7259 | 29.7653 | 0.017632 | 0.00074965 | 0.00033585 | 1.4279e-05
3697140613.168 | 0.3261 | 25.3019 |  | 3697141655.105 | 166.102 | 2.7684 | 29.5303 | 0.017033 | 0.00072336 | 0.00032495 | 1.38e-05
3697140615.707 | 0.3264 | 25.2013 |  | 3697141657.656 | 168.653 | 2.8109 | 29.4297 | 0.016783 | 0.00071356 | 0.00032039 | 1.3622e-05
3697140618.263 | 0.3262 | 25.2684 |  | 3697141660.208 | 171.205 | 2.8534 | 29.2954 | 0.016454 | 0.00069986 | 0.0003144 | 1.3372e-05
3697140620.805 | 0.3265 | 25.1677 |  | 3697141662.77 | 173.767 | 2.8961 | 29.2283 | 0.016292 | 0.00069569 | 0.00031144 | 1.3298e-05
3697140623.362 | 0.3261 | 25.3019 |  | 3697141665.326 | 176.323 | 2.9387 | 29.1276 | 0.016052 | 0.00068383 | 0.00030705 | 1.3081e-05
3697140625.905 | 0.3261 | 25.3019 |  | 3697141667.872 | 178.869 | 2.9812 | 29.2283 | 0.016292 | 0.00069134 | 0.00031144 | 1.3215e-05
3697140628.451 | 0.326 | 25.3355 |  | 3697141670.426 | 181.423 | 3.0237 | 28.9263 | 0.015582 | 0.00066329 | 0.00029846 | 1.2704e-05
3697140631.012 | 0.3258 | 25.4026 |  | 3697141672.979 | 183.976 | 3.0663 | 28.8256 | 0.015352 | 0.00065324 | 0.00029425 | 1.252e-05
3697140633.562 | 0.3267 | 25.1006 |  | 3697141675.52 | 186.517 | 3.1086 | 28.8256 | 0.015352 | 0.00065017 | 0.00029425 | 1.2462e-05
3697140636.113 | 0.326 | 25.3355 |  | 3697141678.071 | 189.068 | 3.1511 | 28.8592 | 0.015429 | 0.00065597 | 0.00029565 | 1.257e-05
3697140638.666 | 0.3265 | 25.1677 |  | 3697141680.629 | 191.626 | 3.1938 | 28.8256 | 0.015352 | 0.00065452 | 0.00029425 | 1.2545e-05
3697140641.228 | 0.3252 | 25.604 |  | 3697141683.17 | 194.167 | 3.2361 | 28.5236 | 0.014681 | 0.00062175 | 0.00028196 | 1.1941e-05
3697140643.79 | 0.326 | 25.3355 |  | 3697141685.723 | 196.72 | 3.2787 | 28.3893 | 0.014392 | 0.00061239 | 0.00027665 | 1.1771e-05
3697140646.339 | 0.3261 | 25.3019 |  | 3697141688.28 | 199.277 | 3.3213 | 28.3558 | 0.014321 | 0.00061031 | 0.00027534 | 1.1734e-05
3697140648.891 | 0.3256 | 25.4697 |  | 3697141690.836 | 201.833 | 3.3639 | 28.3558 | 0.014321 | 0.00061007 | 0.00027534 | 1.1729e-05
3697140651.441 | 0.3261 | 25.3019 |  | 3697141693.395 | 204.392 | 3.4065 | 28.1209 | 0.01383 | 0.00058986 | 0.00026632 | 1.1359e-05
3697140654.002 | 0.3263 | 25.2348 |  | 3697141695.95 | 206.947 | 3.4491 | 28.2216 | 0.014038 | 0.00059781 | 0.00027015 | 1.1504e-05
3697140656.555 | 0.3261 | 25.3019 |  | 3697141698.508 | 209.505 | 3.4918 | 27.9866 | 0.013557 | 0.00057799 | 0.0002613 | 1.114e-05
3697140659.105 | 0.326 | 25.3355 |  | 3697141701.05 | 212.047 | 3.5341 | 27.9866 | 0.013557 | 0.00057437 | 0.0002613 | 1.107e-05
3697140661.657 | 0.3265 | 25.1677 |  | 3697141703.608 | 214.605 | 3.5768 | 28.188 | 0.013969 | 0.00059553 | 0.00026887 | 1.1463e-05
3697140664.208 | 0.3261 | 25.3019 |  | 3697141706.165 | 217.162 | 3.6194 | 27.9531 | 0.01349 | 0.00057489 | 0.00026006 | 1.1083e-05
3697140666.768 | 0.3261 | 25.3019 |  | 3697141708.718 | 219.715 | 3.6619 | 27.8188 | 0.013223 | 0.00056264 | 0.00025515 | 1.0856e-05
3697140669.332 | 0.3263 | 25.2348 |  | 3697141711.264 | 222.261 | 3.7044 | 27.7517 | 0.013092 | 0.00055552 | 0.00025272 | 1.0724e-05
3697140671.886 | 0.3262 | 25.2684 |  | 3697141713.821 | 224.818 | 3.747 | 27.6846 | 0.012961 | 0.00055237 | 0.00025032 | 1.0668e-05
3697140674.44 | 0.3263 | 25.2348 |  | 3697141716.372 | 227.369 | 3.7895 | 27.7182 | 0.013026 | 0.00055384 | 0.00025152 | 1.0694e-05
3697140676.992 | 0.3263 | 25.2348 |  | 3697141718.93 | 229.927 | 3.8321 | 27.6846 | 0.012961 | 0.00055259 | 0.00025032 | 1.0672e-05
3697140679.546 | 0.3269 | 25.0335 |  | 3697141721.486 | 232.483 | 3.8747 | 27.6175 | 0.012833 | 0.00054667 | 0.00024794 | 1.0562e-05
3697140682.11 | 0.3262 | 25.2684 |  | 3697141724.041 | 235.038 | 3.9173 | 27.6511 | 0.012897 | 0.00054919 | 0.00024913 | 1.0609e-05
3697140684.663 | 0.3261 | 25.3019 |  | 3697141726.624 | 237.621 | 3.9604 | 27.4497 | 0.012516 | 0.00053879 | 0.00024209 | 1.0422e-05
3697140687.221 | 0.3256 | 25.4697 |  | 3697141729.175 | 240.172 | 4.0029 | 27.5504 | 0.012705 | 0.00054017 | 0.00024559 | 1.0441e-05
3697140689.771 | 0.3262 | 25.2684 |  | 3697141731.721 | 242.718 | 4.0453 | 27.4833 | 0.012578 | 0.00053374 | 0.00024325 | 1.0322e-05
3697140692.317 | 0.3261 | 25.3019 |  | 3697141734.284 | 245.281 | 4.088 | 27.3155 | 0.012267 | 0.00052402 | 0.0002375 | 1.0145e-05
3697140694.87 | 0.326 | 25.3355 |  | 3697141736.851 | 247.848 | 4.1308 | 27.2484 | 0.012145 | 0.0005196 | 0.00023524 | 1.0064e-05
3697140697.429 | 0.3259 | 25.3691 |  | 3697141739.408 | 250.405 | 4.1734 | 27.3155 | 0.012267 | 0.00052279 | 0.0002375 | 1.0122e-05
3697140699.988 | 0.3261 | 25.3019 |  | 3697141741.961 | 252.958 | 4.216 | 27.1141 | 0.011904 | 0.00050651 | 0.00023078 | 9.8195e-06
3697140702.526 | 0.3261 | 25.3019 |  | 3697141744.51 | 255.507 | 4.2585 | 27.1812 | 0.012024 | 0.00051081 | 0.000233 | 9.8985e-06
3697140705.086 | 0.3261 | 25.3019 |  | 3697141747.071 | 258.068 | 4.3011 | 27.1141 | 0.011904 | 0.00050809 | 0.00023078 | 9.8503e-06
3697140707.64 | 0.3262 | 25.2684 |  | 3697141749.657 | 260.654 | 4.3442 | 27.0806 | 0.011844 | 0.00051049 | 0.00022967 | 9.8989e-06
3697140710.196 | 0.3261 | 25.3019 |  | 3697141752.206 | 263.203 | 4.3867 | 26.8792 | 0.011493 | 0.00048825 | 0.00022316 | 9.4805e-06
3697140712.753 | 0.326 | 25.3355 |  | 3697141754.763 | 265.76 | 4.4293 | 27.0134 | 0.011726 | 0.00049972 | 0.00022748 | 9.6945e-06
3697140715.306 | 0.3258 | 25.4026 |  | 3697141757.314 | 268.311 | 4.4719 | 26.8456 | 0.011435 | 0.00048618 | 0.00022209 | 9.4425e-06
3697140717.866 | 0.3261 | 25.3019 |  | 3697141759.871 | 270.868 | 4.5145 | 26.9128 | 0.011551 | 0.00049225 | 0.00022423 | 9.556e-06
3697140720.428 | 0.3265 | 25.1677 |  | 3697141762.434 | 273.431 | 4.5572 | 26.9799 | 0.011667 | 0.00049838 | 0.00022639 | 9.6707e-06
3697140722.976 | 0.3261 | 25.3019 |  | 3697141764.986 | 275.983 | 4.5997 | 26.8456 | 0.011435 | 0.00048637 | 0.00022209 | 9.4462e-06
3697140725.536 | 0.3257 | 25.4362 |  | 3697141767.543 | 278.54 | 4.6423 | 26.6443 | 0.011095 | 0.00047284 | 0.00021578 | 9.1958e-06
3697140728.085 | 0.3267 | 25.1006 |  | 3697141770.098 | 281.095 | 4.6849 | 26.7785 | 0.011321 | 0.00048207 | 0.00021997 | 9.3669e-06
3697140730.642 | 0.326 | 25.3355 |  | 3697141772.652 | 283.649 | 4.7275 | 26.745 | 0.011264 | 0.00047947 | 0.00021891 | 9.3184e-06
3697140733.189 | 0.3261 | 25.3019 |  | 3697141775.213 | 286.21 | 4.7702 | 26.6779 | 0.011151 | 0.00047597 | 0.00021682 | 9.2546e-06
3697140735.747 | 0.3263 | 25.2348 |  | 3697141777.768 | 288.765 | 4.8128 | 26.6443 | 0.011095 | 0.00047247 | 0.00021578 | 9.1886e-06
3697140738.301 | 0.3265 | 25.1677 |  | 3697141780.317 | 291.314 | 4.8552 | 26.8121 | 0.011378 | 0.00048337 | 0.00022103 | 9.3899e-06
3697140740.857 | 0.3262 | 25.2684 |  | 3697141782.872 | 293.869 | 4.8978 | 26.5436 | 0.010929 | 0.00046539 | 0.00021269 | 9.057e-06
3697140743.411 | 0.3257 | 25.4362 |  | 3697141785.427 | 296.424 | 4.9404 | 26.5101 | 0.010874 | 0.00046305 | 0.00021167 | 9.0136e-06
3697140745.973 | 0.3261 | 25.3019 |  | 3697141787.972 | 298.969 | 4.9828 | 26.5101 | 0.010874 | 0.00046124 | 0.00021167 | 8.9783e-06
3697140748.525 | 0.3255 | 25.5033 |  | 3697141790.531 | 301.528 | 5.0255 | 26.3423 | 0.010603 | 0.00045223 | 0.00020664 | 8.813e-06
3697140751.07 | 0.3261 | 25.3019 |  | 3697141793.081 | 304.078 | 5.068 | 26.5101 | 0.010874 | 0.00046214 | 0.00021167 | 8.9959e-06
3697140753.622 | 0.3259 | 25.3691 |  | 3697141795.631 | 306.628 | 5.1105 | 26.3423 | 0.010603 | 0.00045064 | 0.00020664 | 8.782e-06
3697140756.161 | 0.3261 | 25.3019 |  | 3697141798.195 | 309.192 | 5.1532 | 26.4429 | 0.010765 | 0.00046002 | 0.00020964 | 8.9587e-06
3697140758.714 | 0.3259 | 25.3691 |  | 3697141800.746 | 311.743 | 5.1957 | 26.4094 | 0.010711 | 0.00045539 | 0.00020863 | 8.8705e-06
3697140761.271 | 0.3259 | 25.3691 |  | 3697141803.301 | 314.298 | 5.2383 | 26.3423 | 0.010603 | 0.00045153 | 0.00020664 | 8.7992e-06
3697140763.825 | 0.326 | 25.3355 |  | 3697141805.857 | 316.854 | 5.2809 | 26.4094 | 0.010711 | 0.00045628 | 0.00020863 | 8.8878e-06
3697140766.381 | 0.3264 | 25.2013 |  | 3697141808.41 | 319.407 | 5.3235 | 26.5101 | 0.010874 | 0.00046269 | 0.00021167 | 9.0065e-06
3697140768.933 | 0.3261 | 25.3019 |  | 3697141810.966 | 321.963 | 5.3661 | 26.3423 | 0.010603 | 0.0004517 | 0.00020664 | 8.8027e-06
3697140771.485 | 0.326 | 25.3355 |  | 3697141813.521 | 324.518 | 5.4086 | 26.3423 | 0.010603 | 0.00045153 | 0.00020664 | 8.7992e-06
3697140774.046 | 0.326 | 25.3355 | Start | 3697141816.085 | 327.082 | 5.4514 | 26.3087 | 0.01055 | 0.00045084 | 0.00020564 | 8.7878e-06
3697140776.605 | 0.3263 | 25.2348 |  | 3697141818.621 | 329.618 | 5.4936 | 26.2416 | 0.010444 | 0.00044144 | 0.00020367 | 8.6085e-06
3697140779.155 | 0.3266 | 25.1342 |  | 3697141821.175 | 332.172 | 5.5362 | 26.2416 | 0.010444 | 0.00044457 | 0.00020367 | 8.6696e-06
3697140781.703 | 0.3263 | 25.2348 |  | 3697141823.724 | 334.721 | 5.5787 | 26.2416 | 0.010444 | 0.0004437 | 0.00020367 | 8.6526e-06
3697140784.262 | 0.3115 | 30.2015 |  | 3697141826.279 | 337.276 | 5.6213 | 26.208 | 0.010392 | 0.00044251 | 0.00020269 | 8.6312e-06
3697140786.815 | 0.2997 | 34.1615 |  | 3697141828.836 | 339.833 | 5.6639 | 26.3423 | 0.010603 | 0.00045188 | 0.00020664 | 8.8061e-06
3697140789.36 | 0.2843 | 39.3295 |  | 3697141831.381 | 342.378 | 5.7063 | 26.1745 | 0.010339 | 0.00043856 | 0.00020172 | 8.5561e-06
3697140791.913 | 0.2683 | 44.6989 |  | 3697141833.921 | 344.918 | 5.7486 | 26.1409 | 0.010287 | 0.00043549 | 0.00020075 | 8.4982e-06
3697140794.459 | 0.2546 | 49.2964 |  | 3697141836.474 | 347.471 | 5.7912 | 26.1409 | 0.010287 | 0.00043772 | 0.00020075 | 8.5417e-06
3697140797.019 | 0.2422 | 53.4577 |  | 3697141839.035 | 350.032 | 5.8339 | 26.1745 | 0.010339 | 0.00044131 | 0.00020172 | 8.6099e-06
3697140799.575 | 0.2302 | 57.4848 |  | 3697141841.586 | 352.583 | 5.8764 | 25.9731 | 0.010031 | 0.00042647 | 0.00019596 | 8.3316e-06
3697140802.118 | 0.2209 | 60.6057 |  | 3697141844.15 | 355.147 | 5.9191 | 26.1409 | 0.010287 | 0.00043961 | 0.00020075 | 8.5785e-06
3697140804.664 | 0.211 | 63.9281 |  | 3697141846.692 | 357.689 | 5.9615 | 26.0402 | 0.010132 | 0.00042928 | 0.00019786 | 8.3827e-06
3697140807.219 | 0.2013 | 67.1832 |  | 3697141849.247 | 360.244 | 6.0041 | 25.9396 | 0.00998 | 0.00042498 | 0.00019502 | 8.3044e-06
3697140809.781 | 0.1938 | 69.7002 |  | 3697141851.806 | 362.803 | 6.0467 | 26.0402 | 0.010132 | 0.00043215 | 0.00019786 | 8.4388e-06
3697140812.335 | 0.1871 | 71.9486 |  | 3697141854.365 | 365.362 | 6.0894 | 25.8389 | 0.0098297 | 0.00041924 | 0.00019221 | 8.1978e-06
3697140814.889 | 0.1803 | 74.2306 |  | 3697141856.916 | 367.913 | 6.1319 | 26.0738 | 0.010184 | 0.00043298 | 0.00019882 | 8.4531e-06
3697140817.44 | 0.1747 | 76.1099 |  | 3697141859.457 | 370.454 | 6.1742 | 26.0402 | 0.010132 | 0.00042911 | 0.00019786 | 8.3794e-06
3697140819.992 | 0.1696 | 77.8214 |  | 3697141862.005 | 373.002 | 6.2167 | 25.9731 | 0.010031 | 0.00042596 | 0.00019596 | 8.3218e-06
3697140822.555 | 0.1641 | 79.6671 |  | 3697141864.555 | 375.552 | 6.2592 | 25.7718 | 0.0097307 | 0.00041355 | 0.00019036 | 8.0903e-06
3697140825.111 | 0.1596 | 81.1772 |  | 3697141867.106 | 378.103 | 6.3017 | 25.9396 | 0.00998 | 0.00042432 | 0.00019502 | 8.2914e-06
3697140827.664 | 0.1559 | 82.4189 |  | 3697141869.699 | 380.696 | 6.3449 | 26.0067 | 0.010081 | 0.00043568 | 0.00019691 | 8.5097e-06
3697140830.215 | 0.1518 | 83.7948 |  | 3697141872.248 | 383.245 | 6.3874 | 25.9731 | 0.010031 | 0.00042613 | 0.00019596 | 8.325e-06
3697140832.764 | 0.1482 | 85.0029 |  | 3697141874.806 | 385.803 | 6.4301 | 25.9396 | 0.00998 | 0.00042548 | 0.00019502 | 8.3142e-06
3697140835.323 | 0.1454 | 85.9426 |  | 3697141877.368 | 388.365 | 6.4728 | 25.906 | 0.0099296 | 0.000424 | 0.00019408 | 8.2871e-06
3697140837.884 | 0.1431 | 86.7144 |  | 3697141879.926 | 390.923 | 6.5154 | 26.0067 | 0.010081 | 0.0004298 | 0.00019691 | 8.3949e-06
3697140840.433 | 0.14 | 87.7548 |  | 3697141882.482 | 393.479 | 6.558 | 25.906 | 0.0099296 | 0.000423 | 0.00019408 | 8.2677e-06
3697140842.983 | 0.1376 | 88.5602 |  | 3697141885.037 | 396.034 | 6.6006 | 26.1074 | 0.010235 | 0.00043586 | 0.00019978 | 8.5073e-06
3697140845.535 | 0.1353 | 89.332 |  | 3697141887.575 | 398.572 | 6.6429 | 25.906 | 0.0099296 | 0.00042002 | 0.00019408 | 8.2094e-06
3697140848.095 | 0.1326 | 90.2381 |  | 3697141890.125 | 401.122 | 6.6854 | 25.8389 | 0.0098297 | 0.00041776 | 0.00019221 | 8.1689e-06
3697140850.64 | 0.1312 | 90.7079 |  | 3697141892.681 | 403.678 | 6.728 | 25.8053 | 0.0097801 | 0.00041663 | 0.00019128 | 8.1487e-06
3697140853.195 | 0.1297 | 91.2113 |  | 3697141895.236 | 406.233 | 6.7706 | 25.8053 | 0.0097801 | 0.00041647 | 0.00019128 | 8.1455e-06
3697140855.746 | 0.1282 | 91.7147 |  | 3697141897.792 | 408.789 | 6.8132 | 25.8724 | 0.0098795 | 0.00042087 | 0.00019314 | 8.2278e-06
3697140858.303 | 0.1261 | 92.4194 |  | 3697141900.349 | 411.346 | 6.8558 | 25.9731 | 0.010031 | 0.00042747 | 0.00019596 | 8.3512e-06
3697140860.855 | 0.1253 | 92.6879 |  | 3697141902.904 | 413.901 | 6.8984 | 25.9396 | 0.00998 | 0.00042498 | 0.00019502 | 8.3044e-06
3697140863.424 | 0.1241 | 93.0906 |  | 3697141905.457 | 416.454 | 6.9409 | 25.8389 | 0.0098297 | 0.00041825 | 0.00019221 | 8.1785e-06
3697140865.969 | 0.1229 | 93.4933 |  | 3697141908.01 | 419.007 | 6.9835 | 25.7382 | 0.0096816 | 0.00041195 | 0.00018944 | 8.0608e-06
3697140868.512 | 0.1216 | 93.9296 |  | 3697141910.565 | 421.562 | 7.026 | 25.8389 | 0.0098297 | 0.00041858 | 0.00019221 | 8.1849e-06
3697140871.068 | 0.1207 | 94.2316 |  | 3697141913.106 | 424.103 | 7.0684 | 25.7382 | 0.0096816 | 0.00041001 | 0.00018944 | 8.0229e-06
3697140873.625 | 0.1198 | 94.5336 |  | 3697141915.67 | 426.667 | 7.1111 | 25.8053 | 0.0097801 | 0.00041794 | 0.00019128 | 8.1742e-06
3697140876.183 | 0.1194 | 94.6679 |  | 3697141918.225 | 429.222 | 7.1537 | 25.7382 | 0.0096816 | 0.00041227 | 0.00018944 | 8.0671e-06
3697140878.734 | 0.1185 | 94.9699 |  | 3697141920.782 | 431.779 | 7.1963 | 25.7382 | 0.0096816 | 0.0004126 | 0.00018944 | 8.0734e-06
3697140881.28 | 0.1178 | 95.2048 |  | 3697141923.32 | 434.317 | 7.2386 | 25.7382 | 0.0096816 | 0.00040953 | 0.00018944 | 8.0134e-06
3697140883.835 | 0.117 | 95.4733 |  | 3697141925.875 | 436.872 | 7.2812 | 25.7046 | 0.0096327 | 0.00041019 | 0.00018853 | 8.0282e-06
3697140886.391 | 0.116 | 95.8088 |  | 3697141928.433 | 439.43 | 7.3238 | 25.7382 | 0.0096816 | 0.00041276 | 0.00018944 | 8.0766e-06
3697140888.94 | 0.1163 | 95.7082 |  | 3697141930.976 | 441.973 | 7.3662 | 25.604 | 0.0094874 | 0.00040211 | 0.00018581 | 7.8753e-06
3697140891.483 | 0.1148 | 96.2116 |  | 3697141933.538 | 444.535 | 7.4089 | 25.7046 | 0.0096327 | 0.00041131 | 0.00018853 | 8.0502e-06
3697140894.032 | 0.1146 | 96.2787 |  | 3697141936.108 | 447.105 | 7.4518 | 25.7046 | 0.0096327 | 0.0004126 | 0.00018853 | 8.0753e-06
3697140896.6 | 0.1141 | 96.4465 |  | 3697141938.648 | 449.645 | 7.4941 | 25.7046 | 0.0096327 | 0.00040778 | 0.00018853 | 7.9811e-06
3697140899.158 | 0.1135 | 96.6478 |  | 3697141941.203 | 452.2 | 7.5367 | 25.6711 | 0.009584 | 0.00040812 | 0.00018762 | 7.9894e-06
3697140901.698 | 0.1129 | 96.8492 |  | 3697141943.756 | 454.753 | 7.5792 | 25.7718 | 0.0097307 | 0.00041404 | 0.00019036 | 8.0999e-06
3697140904.245 | 0.1122 | 97.0841 | 95% Saturation | 3697141946.315 | 457.312 | 7.6219 | 25.6375 | 0.0095356 | 0.00040669 | 0.00018671 | 7.9633e-06
3697140906.787 | 0.1122 | 97.0841 |  | 3697141948.864 | 459.861 | 7.6644 | 25.8724 | 0.0098795 | 0.00041972 | 0.00019314 | 8.2053e-06
3697140909.337 | 0.1112 | 97.4197 |  | 3697141951.42 | 462.417 | 7.707 | 25.6375 | 0.0095356 | 0.00040622 | 0.00018671 | 7.954e-06
3697140911.891 | 0.1116 | 97.2854 |  | 3697141953.985 | 464.982 | 7.7497 | 25.6375 | 0.0095356 | 0.00040765 | 0.00018671 | 7.982e-06
3697140914.46 | 0.1111 | 97.4532 |  | 3697141956.534 | 467.531 | 7.7922 | 25.8053 | 0.0097801 | 0.00041549 | 0.00019128 | 8.1264e-06
3697140916.996 | 0.1107 | 97.5875 |  | 3697141959.092 | 470.089 | 7.8348 | 25.6375 | 0.0095356 | 0.00040653 | 0.00018671 | 7.9602e-06
3697140919.558 | 0.1099 | 97.8559 |  | 3697141961.643 | 472.64 | 7.8773 | 25.8053 | 0.0097801 | 0.00041582 | 0.00019128 | 8.1327e-06
3697140922.103 | 0.11 | 97.8224 |  | 3697141964.197 | 475.194 | 7.9199 | 25.604 | 0.0094874 | 0.00040385 | 0.00018581 | 7.9094e-06
3697140924.657 | 0.1097 | 97.923 |  | 3697141966.747 | 477.744 | 7.9624 | 25.604 | 0.0094874 | 0.00040321 | 0.00018581 | 7.897e-06
3697140927.218 | 0.1094 | 98.0237 |  | 3697141969.312 | 480.309 | 8.0052 | 25.5033 | 0.0093442 | 0.00039946 | 0.00018313 | 7.8289e-06
3697140929.756 | 0.109 | 98.158 |  | 3697141971.867 | 482.864 | 8.0477 | 25.604 | 0.0094874 | 0.000404 | 0.00018581 | 7.9125e-06
3697140932.316 | 0.109 | 98.158 |  | 3697141974.422 | 485.419 | 8.0903 | 25.7382 | 0.0096816 | 0.00041227 | 0.00018944 | 8.0671e-06
3697140934.863 | 0.1085 | 98.3258 |  | 3697141976.984 | 487.981 | 8.133 | 25.604 | 0.0094874 | 0.00040511 | 0.00018581 | 7.9342e-06
3697140937.419 | 0.1087 | 98.2586 |  | 3697141979.531 | 490.528 | 8.1755 | 25.7718 | 0.0097307 | 0.00041307 | 0.00019036 | 8.0808e-06
3697140939.979 | 0.1072 | 98.762 |  | 3697141982.093 | 493.09 | 8.2182 | 25.6375 | 0.0095356 | 0.00040717 | 0.00018671 | 7.9727e-06
3697140942.507 | 0.1077 | 98.5942 |  | 3697141984.65 | 495.647 | 8.2608 | 25.5704 | 0.0094394 | 0.00040228 | 0.00018491 | 7.8804e-06
3697140945.067 | 0.1072 | 98.762 |  | 3697141987.205 | 498.202 | 8.3034 | 25.5704 | 0.0094394 | 0.00040196 | 0.00018491 | 7.8743e-06
3697140947.621 | 0.1071 | 98.7956 |  | 3697141989.756 | 500.753 | 8.3459 | 25.4697 | 0.0092969 | 0.00039527 | 0.00018225 | 7.7486e-06
3697140950.178 | 0.1066 | 98.9634 |  | 3697141992.303 | 503.3 | 8.3883 | 25.8053 | 0.0097801 | 0.00041516 | 0.00019128 | 8.12e-06
3697140952.729 | 0.1068 | 98.8963 |  | 3697141994.862 | 505.859 | 8.431 | 25.5704 | 0.0094394 | 0.00040259 | 0.00018491 | 7.8866e-06
3697140955.279 | 0.1067 | 98.9298 |  | 3697141997.41 | 508.407 | 8.4735 | 25.5033 | 0.0093442 | 0.00039682 | 0.00018313 | 7.777e-06
3697140957.827 | 0.1068 | 98.8963 |  | 3697141999.994 | 510.991 | 8.5165 | 25.6375 | 0.0095356 | 0.00041067 | 0.00018671 | 8.0411e-06
3697140960.381 | 0.1062 | 99.0976 |  | 3697142002.55 | 513.547 | 8.5591 | 25.5369 | 0.0093917 | 0.00040009 | 0.00018402 | 7.8393e-06
3697140962.929 | 0.1061 | 99.1312 |  | 3697142005.098 | 516.095 | 8.6016 | 25.5369 | 0.0093917 | 0.00039883 | 0.00018402 | 7.8148e-06
3697140965.491 | 0.1058 | 99.2318 |  | 3697142007.659 | 518.656 | 8.6443 | 25.604 | 0.0094874 | 0.00040495 | 0.00018581 | 7.9311e-06
3697140968.034 | 0.1056 | 99.299 |  | 3697142010.214 | 521.211 | 8.6869 | 25.5704 | 0.0094394 | 0.00040196 | 0.00018491 | 7.8743e-06
3697140970.593 | 0.1061 | 99.1312 |  | 3697142012.766 | 523.763 | 8.7294 | 25.7382 | 0.0096816 | 0.00041179 | 0.00018944 | 8.0576e-06
3697140973.15 | 0.1054 | 99.3661 |  | 3697142015.325 | 526.322 | 8.772 | 25.5369 | 0.0093917 | 0.00040056 | 0.00018402 | 7.8485e-06
3697140975.714 | 0.1047 | 99.601 |  | 3697142017.879 | 528.876 | 8.8146 | 25.7046 | 0.0096327 | 0.00041003 | 0.00018853 | 8.025e-06
3697140978.25 | 0.1057 | 99.2654 |  | 3697142020.44 | 531.437 | 8.8573 | 25.4026 | 0.0092031 | 0.00039282 | 0.00018049 | 7.7039e-06
3697140980.816 | 0.105 | 99.5003 |  | 3697142022.99 | 533.987 | 8.8998 | 25.4026 | 0.0092031 | 0.00039113 | 0.00018049 | 7.6708e-06
3697140983.359 | 0.1048 | 99.5674 |  | 3697142025.543 | 536.54 | 8.9423 | 25.5704 | 0.0094394 | 0.00040165 | 0.00018491 | 7.8681e-06
3697140985.925 | 0.1043 | 99.7352 |  | 3697142028.096 | 539.093 | 8.9849 | 25.5033 | 0.0093442 | 0.00039759 | 0.00018313 | 7.7923e-06
3697140988.471 | 0.1043 | 99.7352 |  | 3697142030.661 | 541.658 | 9.0276 | 25.4026 | 0.0092031 | 0.00039343 | 0.00018049 | 7.7159e-06
3697140991.026 | 0.1049 | 99.5339 |  | 3697142033.201 | 544.198 | 9.07 | 25.4362 | 0.0092499 | 0.00039158 | 0.00018137 | 7.6779e-06
3697140993.572 | 0.1045 | 99.6681 |  | 3697142035.759 | 546.756 | 9.1126 | 25.5704 | 0.0094394 | 0.00040243 | 0.00018491 | 7.8835e-06
3697140996.128 | 0.1043 | 99.7352 |  | 3697142038.313 | 549.31 | 9.1552 | 25.4026 | 0.0092031 | 0.00039174 | 0.00018049 | 7.6829e-06
3697140998.675 | 0.1042 | 99.7688 |  | 3697142040.869 | 551.866 | 9.1978 | 25.5704 | 0.0094394 | 0.00040212 | 0.00018491 | 7.8774e-06
3697141001.229 | 0.1037 | 99.9366 |  | 3697142043.416 | 554.413 | 9.2402 | 25.6711 | 0.009584 | 0.00040684 | 0.00018762 | 7.9644e-06
3697141003.771 | 0.1042 | 99.7688 |  | 3697142045.978 | 556.975 | 9.2829 | 25.5369 | 0.0093917 | 0.00040102 | 0.00018402 | 7.8577e-06
3697141006.32 | 0.1039 | 99.8695 |  | 3697142048.539 | 559.536 | 9.3256 | 25.3355 | 0.0091101 | 0.00038885 | 0.00017875 | 7.6296e-06
3697141008.879 | 0.1043 | 99.7352 |  | 3697142051.09 | 562.087 | 9.3681 | 25.5369 | 0.0093917 | 0.0003993 | 0.00018402 | 7.824e-06
3697141011.433 | 0.1038 | 99.903 |  | 3697142053.635 | 564.632 | 9.4105 | 25.7046 | 0.0096327 | 0.00040859 | 0.00018853 | 7.9968e-06
3697141013.987 | 0.1037 | 99.9366 |  | 3697142056.188 | 567.185 | 9.4531 | 25.604 | 0.0094874 | 0.00040369 | 0.00018581 | 7.9063e-06
3697141016.542 | 0.1032 | 100.1044 |  | 3697142058.731 | 569.728 | 9.4955 | 25.5033 | 0.0093442 | 0.00039604 | 0.00018313 | 7.7618e-06
3697141019.088 | 0.1036 | 99.9701 |  | 3697142061.286 | 572.283 | 9.538 | 25.6711 | 0.009584 | 0.00040812 | 0.00018762 | 7.9894e-06
3697141021.654 | 0.1036 | 99.9701 |  | 3697142063.857 | 574.854 | 9.5809 | 25.5033 | 0.0093442 | 0.0004004 | 0.00018313 | 7.8472e-06
3697141024.193 | 0.1034 | 100.0373 |  | 3697142066.414 | 577.411 | 9.6235 | 25.604 | 0.0094874 | 0.00040432 | 0.00018581 | 7.9187e-06
3697141026.738 | 0.1034 | 100.0373 |  | 3697142068.967 | 579.964 | 9.6661 | 25.604 | 0.0094874 | 0.00040369 | 0.00018581 | 7.9063e-06
3697141029.291 | 0.1038 | 99.903 |  | 3697142071.516 | 582.513 | 9.7086 | 25.4697 | 0.0092969 | 0.00039496 | 0.00018225 | 7.7425e-06
3697141031.852 | 0.1028 | 100.2386 |  | 3697142074.063 | 585.06 | 9.751 | 25.3355 | 0.0091101 | 0.00038672 | 0.00017875 | 7.5879e-06
3697141034.41 | 0.1031 | 100.1379 |  | 3697142076.619 | 587.616 | 9.7936 | 25.4697 | 0.0092969 | 0.00039605 | 0.00018225 | 7.7637e-06
3697141036.97 | 0.1029 | 100.205 |  | 3697142079.175 | 590.172 | 9.8362 | 25.4697 | 0.0092969 | 0.00039605 | 0.00018225 | 7.7637e-06
3697141039.518 | 0.1029 | 100.205 |  | 3697142081.719 | 592.716 | 9.8786 | 25.4362 | 0.0092499 | 0.00039219 | 0.00018137 | 7.6899e-06
3697141042.071 | 0.103 | 100.1715 |  | 3697142084.261 | 595.258 | 9.921 | 25.5704 | 0.0094394 | 0.00039992 | 0.00018491 | 7.8342e-06
3697141044.621 | 0.1029 | 100.205 |  | 3697142086.818 | 597.815 | 9.9636 | 25.5369 | 0.0093917 | 0.00040024 | 0.00018402 | 7.8424e-06
3697141047.176 | 0.1029 | 100.205 |  | 3697142089.374 | 600.371 | 10.0062 | 25.6375 | 0.0095356 | 0.00040622 | 0.00018671 | 7.954e-06
3697141049.758 | 0.1029 | 100.205 |  | 3697142091.933 | 602.93 | 10.0488 | 25.4697 | 0.0092969 | 0.00039651 | 0.00018225 | 7.7729e-06
3697141052.293 | 0.1027 | 100.2722 |  | 3697142094.482 | 605.479 | 10.0913 | 25.4697 | 0.0092969 | 0.00039496 | 0.00018225 | 7.7425e-06
3697141054.849 | 0.1028 | 100.2386 |  | 3697142097.042 | 608.039 | 10.134 | 25.7046 | 0.0096327 | 0.00041099 | 0.00018853 | 8.0439e-06
3697141057.393 | 0.1027 | 100.2722 |  | 3697142099.585 | 610.582 | 10.1764 | 25.5033 | 0.0093442 | 0.00039604 | 0.00018313 | 7.7618e-06
3697141059.952 | 0.1026 | 100.3057 |  | 3697142102.149 | 613.146 | 10.2191 | 25.6375 | 0.0095356 | 0.00040749 | 0.00018671 | 7.9789e-06
3697141062.5 | 0.1026 | 100.3057 |  | 3697142104.712 | 615.709 | 10.2618 | 25.5033 | 0.0093442 | 0.00039915 | 0.00018313 | 7.8228e-06
3697141065.056 | 0.103 | 100.1715 |  | 3697142107.27 | 618.267 | 10.3045 | 25.5033 | 0.0093442 | 0.00039837 | 0.00018313 | 7.8075e-06
3697141067.598 | 0.1025 | 100.3393 |  | 3697142109.843 | 620.84 | 10.3473 | 25.5369 | 0.0093917 | 0.00040275 | 0.00018402 | 7.8915e-06
3697141070.154 | 0.1024 | 100.3728 |  | 3697142112.402 | 623.399 | 10.39 | 25.5369 | 0.0093917 | 0.00040056 | 0.00018402 | 7.8485e-06
3697141072.718 | 0.1025 | 100.3393 |  | 3697142114.956 | 625.953 | 10.4326 | 25.5033 | 0.0093442 | 0.00039775 | 0.00018313 | 7.7953e-06
3697141075.266 | 0.1027 | 100.2722 |  | 3697142117.512 | 628.509 | 10.4752 | 25.7382 | 0.0096816 | 0.00041243 | 0.00018944 | 8.0703e-06
3697141077.821 | 0.1024 | 100.3728 |  | 3697142120.066 | 631.063 | 10.5177 | 25.4697 | 0.0092969 | 0.00039574 | 0.00018225 | 7.7577e-06
3697141080.377 | 0.1021 | 100.4735 |  | 3697142122.62 | 633.617 | 10.5603 | 25.5033 | 0.0093442 | 0.00039775 | 0.00018313 | 7.7953e-06
3697141082.934 | 0.1023 | 100.4064 |  | 3697142125.166 | 636.163 | 10.6027 | 25.6375 | 0.0095356 | 0.00040463 | 0.00018671 | 7.9229e-06
3697141085.491 | 0.1024 | 100.3728 |  | 3697142127.72 | 638.717 | 10.6453 | 25.4697 | 0.0092969 | 0.00039574 | 0.00018225 | 7.7577e-06
3697141088.046 | 0.1024 | 100.3728 |  | 3697142130.275 | 641.272 | 10.6879 | 25.3355 | 0.0091101 | 0.00038794 | 0.00017875 | 7.6117e-06
3697141090.588 | 0.1021 | 100.4735 |  | 3697142132.831 | 643.828 | 10.7305 | 25.5033 | 0.0093442 | 0.00039806 | 0.00018313 | 7.8014e-06
3697141093.145 | 0.1019 | 100.5406 |  | 3697142135.372 | 646.369 | 10.7728 | 25.4697 | 0.0092969 | 0.00039372 | 0.00018225 | 7.7182e-06
3697141095.691 | 0.1027 | 100.2722 |  | 3697142137.932 | 648.929 | 10.8155 | 25.4697 | 0.0092969 | 0.00039667 | 0.00018225 | 7.7759e-06
3697141098.249 | 0.1027 | 100.2722 |  | 3697142140.482 | 651.479 | 10.858 | 25.4697 | 0.0092969 | 0.00039512 | 0.00018225 | 7.7455e-06
3697141100.805 | 0.1022 | 100.44 |  | 3697142143.047 | 654.044 | 10.9007 | 25.4362 | 0.0092499 | 0.00039543 | 0.00018137 | 7.7534e-06
3697141103.368 | 0.102 | 100.5071 |  | 3697142145.603 | 656.6 | 10.9433 | 25.4697 | 0.0092969 | 0.00039605 | 0.00018225 | 7.7637e-06
3697141105.912 | 0.1022 | 100.44 |  | 3697142148.169 | 659.166 | 10.9861 | 25.4362 | 0.0092499 | 0.00039559 | 0.00018137 | 7.7564e-06
3697141108.461 | 0.1022 | 100.44 |  | 3697142150.708 | 661.705 | 11.0284 | 25.5033 | 0.0093442 | 0.00039541 | 0.00018313 | 7.7496e-06
3697141111.009 | 0.1021 | 100.4735 |  | 3697142153.254 | 664.251 | 11.0709 | 25.3355 | 0.0091101 | 0.00038657 | 0.00017875 | 7.5849e-06
3697141113.575 | 0.1021 | 100.4735 |  | 3697142155.82 | 666.817 | 11.1136 | 25.4697 | 0.0092969 | 0.0003976 | 0.00018225 | 7.7941e-06
3697141116.121 | 0.1022 | 100.44 |  | 3697142158.372 | 669.369 | 11.1562 | 25.2684 | 0.0090181 | 0.00038357 | 0.00017702 | 7.5294e-06
3697141118.671 | 0.1019 | 100.5406 |  | 3697142160.916 | 671.913 | 11.1986 | 25.4697 | 0.0092969 | 0.00039419 | 0.00018225 | 7.7273e-06
3697141121.225 | 0.1019 | 100.5406 |  | 3697142163.474 | 674.471 | 11.2412 | 25.4362 | 0.0092499 | 0.00039435 | 0.00018137 | 7.7323e-06
3697141123.782 | 0.102 | 100.5071 |  | 3697142166.022 | 677.019 | 11.2837 | 25.4697 | 0.0092969 | 0.00039481 | 0.00018225 | 7.7394e-06
3697141126.342 | 0.1024 | 100.3728 |  | 3697142168.574 | 679.571 | 11.3262 | 25.6711 | 0.009584 | 0.00040764 | 0.00018762 | 7.9801e-06
3697141128.895 | 0.1019 | 100.5406 |  | 3697142171.122 | 682.119 | 11.3687 | 25.4362 | 0.0092499 | 0.00039281 | 0.00018137 | 7.702e-06
3697141131.447 | 0.1015 | 100.6749 |  | 3697142173.692 | 684.689 | 11.4115 | 25.3355 | 0.0091101 | 0.00039022 | 0.00017875 | 7.6564e-06
3697141134.005 | 0.1019 | 100.5406 |  | 3697142176.241 | 687.238 | 11.454 | 25.4362 | 0.0092499 | 0.00039297 | 0.00018137 | 7.7051e-06
3697141136.552 | 0.1021 | 100.4735 |  | 3697142178.803 | 689.8 | 11.4967 | 25.4026 | 0.0092031 | 0.00039297 | 0.00018049 | 7.7069e-06
3697141139.108 | 0.1019 | 100.5406 |  | 3697142181.362 | 692.359 | 11.5393 | 25.4697 | 0.0092969 | 0.00039651 | 0.00018225 | 7.7729e-06
3697141141.66 | 0.1019 | 100.5406 |  | 3697142183.914 | 694.911 | 11.5819 | 25.604 | 0.0094874 | 0.00040353 | 0.00018581 | 7.9032e-06
3697141144.216 | 0.1014 | 100.7084 |  | 3697142186.475 | 697.472 | 11.6245 | 25.4362 | 0.0092499 | 0.00039482 | 0.00018137 | 7.7413e-06
3697141146.764 | 0.1018 | 100.5742 |  | 3697142189.024 | 700.021 | 11.667 | 25.4026 | 0.0092031 | 0.00039098 | 0.00018049 | 7.6678e-06
3697141149.319 | 0.1016 | 100.6413 |  | 3697142191.582 | 702.579 | 11.7096 | 25.2684 | 0.0090181 | 0.00038447 | 0.00017702 | 7.5471e-06
3697141151.868 | 0.1017 | 100.6077 |  | 3697142194.137 | 705.134 | 11.7522 | 25.4362 | 0.0092499 | 0.00039389 | 0.00018137 | 7.7232e-06
3697141154.427 | 0.1018 | 100.5742 |  | 3697142196.696 | 707.693 | 11.7949 | 25.6711 | 0.009584 | 0.00040876 | 0.00018762 | 8.0019e-06
3697141156.977 | 0.1022 | 100.44
3697141159.534 | 0.1017 | 100.6077
3697141162.092 | 0.1014 | 100.7084
3697141164.646 | 0.1017 | 100.6077
3697141167.2 | 0.1017 | 100.6077
3697141169.754 | 0.1017 | 100.6077
3697141172.299 | 0.1017 | 100.6077
3697141174.857 | 0.1012 | 100.7755
3697141177.415 | 0.1016 | 100.6413
3697141179.967 | 0.1016 | 100.6413
3697141182.522 | 0.1015 | 100.6749
3697141185.078 | 0.1017 | 100.6077
3697141187.635 | 0.1013 | 100.742
3697141190.187 | 0.1017 | 100.6077
3697141192.746 | 0.1017 | 100.6077
3697141195.302 | 0.1019 | 100.5406
3697141197.851 | 0.1016 | 100.6413
3697141200.406 | 0.1016 | 100.6413
3697141202.957 | 0.1016 | 100.6413
3697141205.51 | 0.1016 | 100.6413
3697141208.064 | 0.1017 | 100.6077
3697141210.609 | 0.1016 | 100.6413
3697141213.169 | 0.102 | 100.5071
3697141215.729 | 0.1017 | 100.6077
3697141218.268 | 0.1017 | 100.6077
3697141220.815 | 0.1016 | 100.6413
3697141223.367 | 0.1017 | 100.6077
3697141225.927 | 0.1015 | 100.6749
3697141228.474 | 0.1017 | 100.6077
3697141231.029 | 0.1016 | 100.6413
3697141233.583 | 0.1016 | 100.6413
3697141236.155 | 0.1017 | 100.6077
3697141238.698 | 0.1013 | 100.742
3697141241.261 | 0.1017 | 100.6077
3697141243.798 | 0.1015 | 100.6749
3697141246.352 | 0.1012 | 100.7755
3697141248.908 | 0.1022 | 100.44
3697141251.466 | 0.1015 | 100.6749
3697141254.024 | 0.1016 | 100.6413
3697141256.585 | 0.1014 | 100.7084
3697141259.127 | 0.1013 | 100.742
3697141261.685 | 0.1012 | 100.7755
3697141264.239 | 0.1017 | 100.6077
3697141266.793 | 0.1016 | 100.6413
3697141269.338 | 0.1015 | 100.6749
3697141271.904 | 0.1016 | 100.6413
3697141274.443 | 0.1015 | 100.6749
3697141276.993 | 0.1021 | 100.4735
3697141279.562 | 0.1018 | 100.5742
3697141282.099 | 0.1015 | 100.6749
3697141284.654 | 0.1017 | 100.6077
3697141287.217 | 0.1009 | 100.8762
3697141289.762 | 0.1016 | 100.6413
3697141292.322 | 0.1014 | 100.7084
3697141294.872 | 0.1014 | 100.7084
3697141297.422 | 0.1014 | 100.7084
3697141299.968 | 0.1014 | 100.7084
3697141302.534 | 0.1014 | 100.7084
3697141305.086 | 0.1014 | 100.7084
3697141307.642 | 0.1018 | 100.5742
3697141310.193 | 0.1014 | 100.7084
3697141312.756 | 0.1017 | 100.6077
3697141315.3 | 0.101 | 100.8427
3697141317.86 | 0.1014 | 100.7084
3697141320.418 | 0.1014 | 100.7084
3697141322.956 | 0.1014 | 100.7084
3697141325.514 | 0.1014 | 100.7084
3697141328.071 | 0.1014 | 100.7084
3697141330.625 | 0.1016 | 100.6413
3697141333.188 | 0.1014 | 100.7084
3697141335.732 | 0.1014 | 100.7084
3697141338.283 | 0.101 | 100.8427
3697141340.84 | 0.1012 | 100.7755
3697141343.389 | 0.1014 | 100.7084
3697141345.947 | 0.1009 | 100.8762
3697141348.505 | 0.1019 | 100.5406
3697141351.051 | 0.1014 | 100.7084
3697141353.61 | 0.1014 | 100.7084
3697141356.167 | 0.1014 | 100.7084
3697141358.721 | 0.1015 | 100.6749
3697141361.27 | 0.1016 | 100.6413
3697141363.82 | 0.1012 | 100.7755
3697141366.367 | 0.1014 | 100.7084
3697141368.923 | 0.1016 | 100.6413
3697141371.475 | 0.1016 | 100.6413
3697141374.031 | 0.1017 | 100.6077
3697141376.586 | 0.102 | 100.5071
3697141379.146 | 0.1021 | 100.4735
3697141381.69 | 0.1015 | 100.6749
3697141384.246 | 0.1012 | 100.7755
3697141386.791 | 0.1017 | 100.6077
3697141389.379 | 0.1014 | 100.7084
3697141391.927 | 0.1015 | 100.6749
3697141394.478 | 0.1015 | 100.6749
3697141397.039 | 0.1015 | 100.6749
3697141399.581 | 0.1015 | 100.6749
3697141402.121 | 0.1009 | 100.8762
3697141404.691 | 0.1014 | 100.7084
3697141407.249 | 0.1014 | 100.7084
3697141409.824 | 0.1019 | 100.5406
3697141412.368 | 0.1014 | 100.7084
3697141414.911 | 0.1014 | 100.7084
3697141417.472 | 0.1015 | 100.6749
3697141420.069 | 0.1014 | 100.7084
3697141422.61 | 0.1018 | 100.5742
3697141425.162 | 0.1013 | 100.742
3697141427.709 | 0.1009 | 100.8762
3697141430.262 | 0.1014 | 100.7084
3697141432.823 | 0.1008 | 100.9098
3697141435.377 | 0.1013 | 100.742
3697141437.932 | 0.1014 | 100.7084
3697141440.486 | 0.1013 | 100.742
3697141443.045 | 0.1019 | 100.5406
3697141445.601 | 0.1019 | 100.5406
3697141448.16 | 0.1013 | 100.742
3697141450.709 | 0.1012 | 100.7755
3697141453.269 | 0.101 | 100.8427
3697141455.807 | 0.1013 | 100.742
3697141458.355 | 0.1014 | 100.7084
3697141460.913 | 0.1014 | 100.7084
3697141463.453 | 0.1012 | 100.7755
3697141466.008 | 0.1013 | 100.742
3697141468.567 | 0.1015 | 100.6749
3697141471.123 | 0.1017 | 100.6077
3697141473.672 | 0.1013 | 100.742
3697141476.228 | 0.1014 | 100.7084
3697141478.778 | 0.1013 | 100.742
3697141481.334 | 0.1013 | 100.742
3697141483.905 | 0.1014 | 100.7084
3697141486.453 | 0.1009 | 100.8762
3697141489.003 | 0.1034 | 100.0373
3697141491.551 | 0.1092 | 98.0908
3697141494.102 | 0.1238 | 93.1913
3697141496.653 | 0.1455 | 85.909
3697141499.211 | 0.1608 | 80.7745
3697141501.763 | 0.1711 | 77.318
3697141504.32 | 0.1815 | 73.8279
3697141506.869 | 0.1935 | 69.8008
3697141509.46 | 0.2038 | 66.3443
3697141512.006 | 0.2105 | 64.0958
3697141514.561 | 0.2165 | 62.0823
3697141517.117 | 0.2215 | 60.4044
3697141519.671 | 0.2264 | 58.76
3697141522.214 | 0.2311 | 57.1827
3697141524.777 | 0.2354 | 55.7397
3697141527.332 | 0.2416 | 53.6591
3697141529.91 | 0.2469 | 51.8805
3697141532.463 | 0.2501 | 50.8066
3697141535.019 | 0.2534 | 49.6991
3697141537.571 | 0.2554 | 49.028
3697141540.129 | 0.2595 | 47.6521
3697141542.682 | 0.2627 | 46.5782
3697141545.229 | 0.2656 | 45.605
3697141547.784 | 0.2696 | 44.2626
3697141550.347 | 0.2714 | 43.6586
3697141552.899 | 0.2737 | 42.8867
3697141555.464 | 0.276 | 42.1149
3697141558.015 | 0.2789 | 41.1417
3697141560.56 | 0.2801 | 40.739
3697141563.124 | 0.2818 | 40.1685
3697141565.678 | 0.2838 | 39.4973
3697141568.225 | 0.2861 | 38.7254
3697141570.783 | 0.2875 | 38.2556
3697141573.326 | 0.2895 | 37.5844
3697141575.898 | 0.2909 | 37.1146
3697141578.436 | 0.2918 | 36.8126
3697141581.004 | 0.2934 | 36.2757
3697141583.552 | 0.2945 | 35.9065
3697141586.098 | 0.2962 | 35.336
3697141588.652 | 0.2976 | 34.8662
3697141591.214 | 0.2985 | 34.5642
3697141593.764 | 0.2989 | 34.4299
3697141596.317 | 0.2995 | 34.2286
3697141598.868 | 0.3011 | 33.6916
3697141601.415 | 0.3011 | 33.6916
3697141603.967 | 0.3024 | 33.2554
3697141606.518 | 0.3027 | 33.1547
3697141609.077 | 0.3035 | 32.8862
3697141611.629 | 0.3045 | 32.5506
3697141614.186 | 0.3055 | 32.215
3697141616.739 | 0.3053 | 32.2822
3697141619.33 | 0.3064 | 31.913
3697141621.864 | 0.3068 | 31.7788
3697141624.406 | 0.3079 | 31.4096
3697141626.969 | 0.3079 | 31.4096
3697141629.556 | 0.309 | 31.0405
3697141632.107 | 0.3088 | 31.1076
3697141634.663 | 0.31 | 30.7049
3697141637.219 | 0.3101 | 30.6713
3697141639.768 | 0.31 | 30.7049
3697141642.322 | 0.31 | 30.7049
3697141644.87 | 0.3114 | 30.2351
3697141647.423 | 0.312 | 30.0337
3697141650.006 | 0.3123 | 29.9331
3697141652.557 | 0.3128 | 29.7653
3697141655.105 | 0.3135 | 29.5303
3697141657.656 | 0.3138 | 29.4297
3697141660.208 | 0.3142 | 29.2954
3697141662.77 | 0.3144 | 29.2283
3697141665.326 | 0.3147 | 29.1276
3697141667.872 | 0.3144 | 29.2283
3697141670.426 | 0.3153 | 28.9263
3697141672.979 | 0.3156 | 28.8256
3697141675.52 | 0.3156 | 28.8256
3697141678.071 | 0.3155 | 28.8592
3697141680.629 | 0.3156 | 28.8256
3697141683.17 | 0.3165 | 28.5236
3697141685.723 | 0.3169 | 28.3893
3697141688.28 | 0.317 | 28.3558
3697141690.836 | 0.317 | 28.3558
3697141693.395 | 0.3177 | 28.1209
3697141695.95 | 0.3174 | 28.2216
3697141698.508 | 0.3181 | 27.9866
3697141701.05 | 0.3181 | 27.9866
3697141703.608 | 0.3175 | 28.188
3697141706.165 | 0.3182 | 27.9531
3697141708.718 | 0.3186 | 27.8188
3697141711.264 | 0.3188 | 27.7517
3697141713.821 | 0.319 | 27.6846
3697141716.372 | 0.3189 | 27.7182
3697141718.93 | 0.319 | 27.6846
3697141721.486 | 0.3192 | 27.6175
3697141724.041 | 0.3191 | 27.6511
3697141726.624 | 0.3197 | 27.4497
3697141729.175 | 0.3194 | 27.5504
3697141731.721 | 0.3196 | 27.4833
3697141734.284 | 0.3201 | 27.3155
3697141736.851 | 0.3203 | 27.2484
3697141739.408 | 0.3201 | 27.3155
3697141741.961 | 0.3207 | 27.1141
3697141744.51 | 0.3205 | 27.1812
3697141747.071 | 0.3207 | 27.1141
3697141749.657 | 0.3208 | 27.0806
3697141752.206 | 0.3214 | 26.8792
3697141754.763 | 0.321 | 27.0134
3697141757.314 | 0.3215 | 26.8456
3697141759.871 | 0.3213 | 26.9128
3697141762.434 | 0.3211 | 26.9799
3697141764.986 | 0.3215 | 26.8456
3697141767.543 | 0.3221 | 26.6443
3697141770.098 | 0.3217 | 26.7785
3697141772.652 | 0.3218 | 26.745
3697141775.213 | 0.322 | 26.6779
3697141777.768 | 0.3221 | 26.6443
3697141780.317 | 0.3216 | 26.8121
3697141782.872 | 0.3224 | 26.5436
3697141785.427 | 0.3225 | 26.5101
3697141787.972 | 0.3225 | 26.5101
3697141790.531 | 0.323 | 26.3423
3697141793.081 | 0.3225 | 26.5101
3697141795.631 | 0.323 | 26.3423
3697141798.195 | 0.3227 | 26.4429
3697141800.746 | 0.3228 | 26.4094
3697141803.301 | 0.323 | 26.3423
3697141805.857 | 0.3228 | 26.4094
3697141808.41 | 0.3225 | 26.5101
3697141810.966 | 0.323 | 26.3423
3697141813.521 | 0.323 | 26.3423
3697141816.085 | 0.3231 | 26.3087
3697141818.621 | 0.3233 | 26.2416
3697141821.175 | 0.3233 | 26.2416
3697141823.724 | 0.3233 | 26.2416
3697141826.279 | 0.3234 | 26.208
3697141828.836 | 0.323 | 26.3423
3697141831.381 | 0.3235 | 26.1745
3697141833.921 | 0.3236 | 26.1409
3697141836.474 | 0.3236 | 26.1409
3697141839.035 | 0.3235 | 26.1745
3697141841.586 | 0.3241 | 25.9731
3697141844.15 | 0.3236 | 26.1409
3697141846.692 | 0.3239 | 26.0402
3697141849.247 | 0.3242 | 25.9396
3697141851.806 | 0.3239 | 26.0402
3697141854.365 | 0.3245 | 25.8389
3697141856.916 | 0.3238 | 26.0738
3697141859.457 | 0.3239 | 26.0402
3697141862.005 | 0.3241 | 25.9731
3697141864.555 | 0.3247 | 25.7718
3697141867.106 | 0.3242 | 25.9396
3697141869.699 | 0.324 | 26.0067
3697141872.248 | 0.3241 | 25.9731
3697141874.806 | 0.3242 | 25.9396
3697141877.368 | 0.3243 | 25.906
3697141879.926 | 0.324 | 26.0067
3697141882.482 | 0.3243 | 25.906
3697141885.037 | 0.3237 | 26.1074
3697141887.575 | 0.3243 | 25.906
3697141890.125 | 0.3245 | 25.8389
3697141892.681 | 0.3246 | 25.8053
3697141895.236 | 0.3246 | 25.8053
3697141897.792 | 0.3244 | 25.8724
3697141900.349 | 0.3241 | 25.9731
3697141902.904 | 0.3242 | 25.9396
3697141905.457 | 0.3245 | 25.8389
3697141908.01 | 0.3248 | 25.7382
3697141910.565 | 0.3245 | 25.8389
3697141913.106 | 0.3248 | 25.7382
3697141915.67 | 0.3246 | 25.8053
3697141918.225 | 0.3248 | 25.7382
3697141920.782 | 0.3248 | 25.7382
3697141923.32 | 0.3248 | 25.7382
3697141925.875 | 0.3249 | 25.7046
3697141928.433 | 0.3248 | 25.7382
3697141930.976 | 0.3252 | 25.604
3697141933.538 | 0.3249 | 25.7046
3697141936.108 | 0.3249 | 25.7046
3697141938.648 | 0.3249 | 25.7046
3697141941.203 | 0.325 | 25.6711
3697141943.756 | 0.3247 | 25.7718
3697141946.315 | 0.3251 | 25.6375
3697141948.864 | 0.3244 | 25.8724
3697141951.42 | 0.3251 | 25.6375
3697141953.985 | 0.3251 | 25.6375
3697141956.534 | 0.3246 | 25.8053
3697141959.092 | 0.3251 | 25.6375
3697141961.643 | 0.3246 | 25.8053
3697141964.197 | 0.3252 | 25.604
3697141966.747 | 0.3252 | 25.604
3697141969.312 | 0.3255 | 25.5033
3697141971.867 | 0.3252 | 25.604
3697141974.422 | 0.3248 | 25.7382
3697141976.984 | 0.3252 | 25.604
3697141979.531 | 0.3247 | 25.7718
3697141982.093 | 0.3251 | 25.6375
3697141984.65 | 0.3253 | 25.5704
3697141987.205 | 0.3253 | 25.5704
3697141989.756 | 0.3256 | 25.4697
3697141992.303 | 0.3246 | 25.8053
3697141994.862 | 0.3253 | 25.5704
3697141997.41 | 0.3255 | 25.5033
3697141999.994 | 0.3251 | 25.6375
3697142002.55 | 0.3254 | 25.5369
3697142005.098 | 0.3254 | 25.5369
3697142007.659 | 0.3252 | 25.604
3697142010.214 | 0.3253 | 25.5704
3697142012.766 | 0.3248 | 25.7382
3697142015.325 | 0.3254 | 25.5369
3697142017.879 | 0.3249 | 25.7046
3697142020.44 | 0.3258 | 25.4026
3697142022.99 | 0.3258 | 25.4026
3697142025.543 | 0.3253 | 25.5704
3697142028.096 | 0.3255 | 25.5033
3697142030.661 | 0.3258 | 25.4026
3697142033.201 | 0.3257 | 25.4362
3697142035.759 | 0.3253 | 25.5704
3697142038.313 | 0.3258 | 25.4026
3697142040.869 | 0.3253 | 25.5704
3697142043.416 | 0.325 | 25.6711
3697142045.978 | 0.3254 | 25.5369
3697142048.539 | 0.326 | 25.3355
3697142051.09 | 0.3254 | 25.5369
3697142053.635 | 0.3249 | 25.7046
3697142056.188 | 0.3252 | 25.604
3697142058.731 | 0.3255 | 25.5033
3697142061.286 | 0.325 | 25.6711
3697142063.857 | 0.3255 | 25.5033
3697142066.414 | 0.3252 | 25.604
3697142068.967 | 0.3252 | 25.604
3697142071.516 | 0.3256 | 25.4697
3697142074.063 | 0.326 | 25.3355
3697142076.619 | 0.3256 | 25.4697
3697142079.175 | 0.3256 | 25.4697
3697142081.719 | 0.3257 | 25.4362
3697142084.261 | 0.3253 | 25.5704
3697142086.818 | 0.3254 | 25.5369
3697142089.374 | 0.3251 | 25.6375
3697142091.933 | 0.3256 | 25.4697
3697142094.482 | 0.3256 | 25.4697
3697142097.042 | 0.3249 | 25.7046
3697142099.585 | 0.3255 | 25.5033
3697142102.149 | 0.3251 | 25.6375
3697142104.712 | 0.3255 | 25.5033
3697142107.27 | 0.3255 | 25.5033
3697142109.843 | 0.3254 | 25.5369
3697142112.402 | 0.3254 | 25.5369
3697142114.956 | 0.3255 | 25.5033
3697142117.512 | 0.3248 | 25.7382
3697142120.066 | 0.3256 | 25.4697
3697142122.62 | 0.3255 | 25.5033
3697142125.166 | 0.3251 | 25.6375
3697142127.72 | 0.3256 | 25.4697
3697142130.275 | 0.326 | 25.3355
3697142132.831 | 0.3255 | 25.5033
3697142135.372 | 0.3256 | 25.4697
3697142137.932 | 0.3256 | 25.4697
3697142140.482 | 0.3256 | 25.4697
3697142143.047 | 0.3257 | 25.4362
3697142145.603 | 0.3256 | 25.4697
3697142148.169 | 0.3257 | 25.4362
3697142150.708 | 0.3255 | 25.5033
3697142153.254 | 0.326 | 25.3355
3697142155.82 | 0.3256 | 25.4697
3697142158.372 | 0.3262 | 25.2684
3697142160.916 | 0.3256 | 25.4697
3697142163.474 | 0.3257 | 25.4362
3697142166.022 | 0.3256 | 25.4697
3697142168.574 | 0.325 | 25.6711
3697142171.122 | 0.3257 | 25.4362
3697142173.692 | 0.326 | 25.3355
3697142176.241 | 0.3257 | 25.4362
3697142178.803 | 0.3258 | 25.4026
3697142181.362 | 0.3256 | 25.4697
3697142183.914 | 0.3252 | 25.604
3697142186.475 | 0.3257 | 25.4362
3697142189.024 | 0.3258 | 25.4026
3697142191.582 | 0.3262 | 25.2684
3697142194.137 | 0.3257 | 25.4362
3697142196.696 | 0.325 | 25.6711