## Sheet1
Time | Vf (V) | Temperature (C) |  | Time | Time from insertion (s) | Time from insertion (min) | Temperature (C) | Factor @ 60C | delta_Ann @60C in Min | PIN_Factor(80C) | delta_Ann @80C in Min
3697138851.2736 | 0.326 | 25.3355 |  | 3697139589.144 | 0 | 0 | 80.3047 | 10.2171 |  | 1.0319 |  | Total Annealing at 60C (Min) | 1.0838
3697138853.8289 | 0.3256 | 25.4697 |  | 3697139591.6957 | 2.5517 | 0.042529 | 78.157 | 8.0925 | 0.34417 | 0.82594 | 0.035126 | Total Annealing at 80C (Min) | 0.119
3697138856.385 | 0.3261 | 25.3019 |  | 3697139594.2576 | 5.1136 | 0.085227 | 72.9218 | 4.5293 | 0.1934 | 0.47447 | 0.020259 | Total Annealing at 60C (s) | 65.0282
3697138858.9328 | 0.3265 | 25.1677 |  | 3697139596.8225 | 7.6785 | 0.12797 | 68.4585 | 2.723 | 0.1164 | 0.29184 | 0.012475 | Total Annealing at 80C (s) | 7.1401
3697138861.4861 | 0.326 | 25.3355 |  | 3697139599.3717 | 10.2277 | 0.17046 | 63.9952 | 1.6151 | 0.068621 | 0.17721 | 0.0075289
3697138864.0371 | 0.326 | 25.3355 |  | 3697139601.9277 | 12.7837 | 0.21306 | 61.344 | 1.1765 | 0.05012 | 0.13093 | 0.0055778
3697138866.5868 | 0.3263 | 25.2348 |  | 3697139604.475 | 15.331 | 0.25552 | 59.2298 | 0.91052 | 0.038657 | 0.1025 | 0.0043519
3697138869.1357 | 0.3265 | 25.1677 |  | 3697139607.0302 | 17.8861 | 0.2981 | 57.619 | 0.74735 | 0.031826 | 0.084884 | 0.0036148
3697138871.7024 | 0.3262 | 25.2684 |  | 3697139609.5924 | 20.4484 | 0.34081 | 55.2699 | 0.5584 | 0.023846 | 0.064259 | 0.0027441
3697138874.2524 | 0.326 | 25.3355 |  | 3697139612.1373 | 22.9933 | 0.38322 | 53.2564 | 0.43351 | 0.018387 | 0.050457 | 0.0021401
3697138876.8145 | 0.3261 | 25.3019 |  | 3697139614.7028 | 25.5588 | 0.42598 | 51.5784 | 0.35022 | 0.014975 | 0.041154 | 0.0017597
3697138879.3552 | 0.326 | 25.3355 |  | 3697139617.2509 | 28.1069 | 0.46845 | 50.1019 | 0.28973 | 0.012305 | 0.034338 | 0.0014583
3697138881.9183 | 0.3261 | 25.3019 |  | 3697139619.8051 | 30.6611 | 0.51102 | 48.9609 | 0.24995 | 0.01064 | 0.02982 | 0.0012695
3697138884.4731 | 0.3266 | 25.1342 |  | 3697139622.36 | 33.216 | 0.5536 | 48.0548 | 0.22212 | 0.0094584 | 0.026641 | 0.0011344
3697138887.0247 | 0.3261 | 25.3019 |  | 3697139624.9184 | 35.7744 | 0.59624 | 47.1151 | 0.19639 | 0.0083741 | 0.023686 | 0.0010099
3697138889.5806 | 0.3266 | 25.1342 |  | 3697139627.4721 | 38.3281 | 0.6388 | 45.9741 | 0.16896 | 0.0071914 | 0.020515 | 0.00087318
3697138892.1315 | 0.326 | 25.3355 |  | 3697139630.0303 | 40.8862 | 0.68144 | 44.9002 | 0.1465 | 0.0062462 | 0.017903 | 0.00076328
3697138894.6941 | 0.3265 | 25.1677 |  | 3697139632.5833 | 43.4392 | 0.72399 | 44.0277 | 0.13038 | 0.0055478 | 0.016016 | 0.0006815
3697138897.2379 | 0.3257 | 25.4362 |  | 3697139635.1494 | 46.0054 | 0.76676 | 43.4572 | 0.12077 | 0.0051653 | 0.014887 | 0.00063669
3697138899.7962 | 0.3261 | 25.3019 |  | 3697139637.6898 | 48.5458 | 0.8091 | 42.9203 | 0.11235 | 0.0047568 | 0.013893 | 0.00058825
3697138902.359 | 0.3253 | 25.5704 |  | 3697139640.2448 | 51.1008 | 0.85168 | 41.88 | 0.09759 | 0.0041557 | 0.012145 | 0.00051717
3697138904.9036 | 0.326 | 25.3355 |  | 3697139642.7993 | 53.6553 | 0.89425 | 41.4101 | 0.091549 | 0.0038976 | 0.011426 | 0.00048644
3697138907.4512 | 0.326 | 25.3355 |  | 3697139645.3557 | 56.2116 | 0.93686 | 40.8061 | 0.084304 | 0.0035919 | 0.010561 | 0.00044995
3697138910.0031 | 0.326 | 25.3355 |  | 3697139647.9025 | 58.7585 | 0.97931 | 40.4369 | 0.08015 | 0.0034022 | 0.010063 | 0.00042716
3697138912.5559 | 0.3258 | 25.4026 |  | 3697139650.4583 | 61.3142 | 1.0219 | 39.6651 | 0.072085 | 0.0030705 | 0.0090937 | 0.00038735
3697138915.1087 | 0.326 | 25.3355 |  | 3697139653.0046 | 63.8606 | 1.0643 | 39.3295 | 0.068826 | 0.0029209 | 0.0087005 | 0.00036924
3697138917.662 | 0.3259 | 25.3691 |  | 3697139655.5492 | 66.4052 | 1.1068 | 38.9939 | 0.065707 | 0.0027866 | 0.0083236 | 0.00035301
3697138920.2186 | 0.326 | 25.3355 |  | 3697139658.1079 | 68.9639 | 1.1494 | 38.4234 | 0.060712 | 0.0025891 | 0.0077182 | 0.00032914
3697138922.7634 | 0.3255 | 25.5033 |  | 3697139660.6623 | 71.5183 | 1.192 | 37.7187 | 0.055041 | 0.0023433 | 0.0070281 | 0.00029921
3697138925.3151 | 0.326 | 25.3355 |  | 3697139663.2092 | 74.0652 | 1.2344 | 37.2153 | 0.051304 | 0.0021778 | 0.0065716 | 0.00027896
3697138927.8724 | 0.326 | 25.3355 |  | 3697139665.765 | 76.621 | 1.277 | 36.9468 | 0.04941 | 0.0021047 | 0.0063398 | 0.00027005
3697138930.4286 | 0.3258 | 25.4026 |  | 3697139668.3144 | 79.1704 | 1.3195 | 36.4099 | 0.045822 | 0.001947 | 0.0058994 | 0.00025067
3697138932.9753 | 0.326 | 25.3355 |  | 3697139670.879 | 81.735 | 1.3623 | 36.175 | 0.044332 | 0.0018949 | 0.005716 | 0.00024432
3697138935.5325 | 0.3266 | 25.1342 |  | 3697139673.4321 | 84.2881 | 1.4048 | 35.7387 | 0.041686 | 0.0017738 | 0.0053897 | 0.00022933
3697138938.0869 | 0.326 | 25.3355 |  | 3697139675.9924 | 86.8484 | 1.4475 | 35.4367 | 0.039943 | 0.0017044 | 0.0051743 | 0.00022079
3697138940.6413 | 0.3261 | 25.3019 |  | 3697139678.5341 | 89.3901 | 1.4898 | 35.1011 | 0.038088 | 0.0016135 | 0.0049445 | 0.00020946
3697138943.1975 | 0.326 | 25.3355 |  | 3697139681.079 | 91.935 | 1.5322 | 34.6648 | 0.0358 | 0.0015184 | 0.0046604 | 0.00019767
3697138945.7535 | 0.3259 | 25.3691 |  | 3697139683.6325 | 94.4885 | 1.5748 | 34.4299 | 0.034622 | 0.0014735 | 0.0045139 | 0.0001921
3697138948.3021 | 0.3256 | 25.4697 |  | 3697139686.1891 | 97.0451 | 1.6174 | 34.0943 | 0.033004 | 0.0014063 | 0.0043122 | 0.00018374
3697138950.859 | 0.326 | 25.3355 |  | 3697139688.7444 | 99.6004 | 1.66 | 33.9601 | 0.032378 | 0.0013789 | 0.0042339 | 0.00018031
3697138953.4106 | 0.326 | 25.3355 |  | 3697139691.3011 | 102.157 | 1.7026 | 33.4903 | 0.030272 | 0.0012899 | 0.0039705 | 0.00016919
3697138955.9601 | 0.3264 | 25.2013 |  | 3697139693.8509 | 104.7069 | 1.7451 | 33.2218 | 0.029128 | 0.0012379 | 0.0038271 | 0.00016264
3697138958.52 | 0.326 | 25.3355 |  | 3697139696.4 | 107.256 | 1.7876 | 32.9533 | 0.028026 | 0.0011907 | 0.0036887 | 0.00015671
3697138961.0679 | 0.3261 | 25.3019 |  | 3697139698.9541 | 109.8101 | 1.8302 | 32.6177 | 0.026704 | 0.0011367 | 0.0035223 | 0.00014994
3697138963.6235 | 0.3257 | 25.4362 |  | 3697139701.5191 | 112.3751 | 1.8729 | 32.6177 | 0.026704 | 0.0011416 | 0.0035223 | 0.00015058
3697138966.1729 | 0.326 | 25.3355 |  | 3697139704.066 | 114.922 | 1.9154 | 32.4835 | 0.026192 | 0.0011118 | 0.0034577 | 0.00014678
3697138968.7227 | 0.3261 | 25.3019 |  | 3697139706.6266 | 117.4826 | 1.958 | 32.1144 | 0.024831 | 0.0010597 | 0.003286 | 0.00014024
3697138971.2894 | 0.326 | 25.3355 |  | 3697139709.182 | 120.038 | 2.0006 | 31.9466 | 0.024236 | 0.0010322 | 0.0032107 | 0.00013674
3697138973.8367 | 0.326 | 25.3355 |  | 3697139711.7378 | 122.5938 | 2.0432 | 31.7117 | 0.023425 | 0.00099781 | 0.003108 | 0.00013239
3697138976.3969 | 0.3261 | 25.3019 |  | 3697139714.2905 | 125.1465 | 2.0858 | 31.4096 | 0.02242 | 0.00095386 | 0.0029805 | 0.00012681
3697138978.9457 | 0.3255 | 25.5033 |  | 3697139716.8438 | 127.6998 | 2.1283 | 31.2083 | 0.021773 | 0.00092656 | 0.0028983 | 0.00012334
3697138981.5014 | 0.326 | 25.3355 |  | 3697139719.4069 | 130.2629 | 2.171 | 31.1076 | 0.021456 | 0.00091658 | 0.0028581 | 0.00012209
3697138984.0493 | 0.326 | 25.3355 |  | 3697139721.9582 | 132.8142 | 2.2136 | 30.8391 | 0.020633 | 0.00087735 | 0.0027532 | 0.00011707
3697138986.6034 | 0.326 | 25.3355 |  | 3697139724.5109 | 135.3669 | 2.2561 | 30.5371 | 0.019743 | 0.00083997 | 0.0026397 | 0.00011231
3697138989.1571 | 0.326 | 25.3355 |  | 3697139727.0617 | 137.9177 | 2.2986 | 30.5707 | 0.01984 | 0.00084346 | 0.0026521 | 0.00011275
3697138991.7155 | 0.3256 | 25.4697 |  | 3697139729.6175 | 140.4735 | 2.3412 | 30.47 | 0.01955 | 0.00083279 | 0.0026151 | 0.0001114
3697138994.2703 | 0.3259 | 25.3691 |  | 3697139732.1604 | 143.0163 | 2.3836 | 30.4029 | 0.019359 | 0.00082045 | 0.0025907 | 0.00010979
3697138996.8135 | 0.326 | 25.3355 |  | 3697139734.7182 | 145.5742 | 2.4262 | 30.4364 | 0.019455 | 0.00082937 | 0.0026029 | 0.00011096
3697138999.3595 | 0.326 | 25.3355 |  | 3697139737.2732 | 148.1292 | 2.4688 | 30.0673 | 0.018431 | 0.00078485 | 0.0024719 | 0.00010526
3697139001.9175 | 0.3257 | 25.4362 |  | 3697139739.826 | 150.682 | 2.5114 | 29.9666 | 0.018161 | 0.00077269 | 0.0024373 | 0.0001037
3697139004.4776 | 0.326 | 25.3355 |  | 3697139742.3841 | 153.2401 | 2.554 | 29.6646 | 0.017373 | 0.0007407 | 0.0023362 | 9.9604e-05
3697139007.0242 | 0.3257 | 25.4362 |  | 3697139744.9374 | 155.7934 | 2.5966 | 29.6646 | 0.017373 | 0.00073932 | 0.0023362 | 9.9418e-05
3697139009.5725 | 0.3261 | 25.3019 |  | 3697139747.5039 | 158.3599 | 2.6393 | 29.5303 | 0.017033 | 0.0007286 | 0.0022926 | 9.8063e-05
3697139012.1325 | 0.3262 | 25.2684 |  | 3697139750.0486 | 160.9046 | 2.6817 | 29.4297 | 0.016783 | 0.0007118 | 0.0022604 | 9.5866e-05
3697139014.6825 | 0.326 | 25.3355 |  | 3697139752.606 | 163.462 | 2.7244 | 29.2283 | 0.016292 | 0.00069443 | 0.0021972 | 9.3652e-05
3697139017.2429 | 0.3257 | 25.4362 |  | 3697139755.1488 | 166.0048 | 2.7667 | 29.0941 | 0.015973 | 0.00067695 | 0.0021561 | 9.1375e-05
3697139019.7839 | 0.326 | 25.3355 |  | 3697139757.6963 | 168.5523 | 2.8092 | 29.027 | 0.015816 | 0.0006715 | 0.0021358 | 9.0679e-05
3697139022.3407 | 0.326 | 25.3355 |  | 3697139760.2702 | 171.1262 | 2.8521 | 29.027 | 0.015816 | 0.00067846 | 0.0021358 | 9.1619e-05
3697139024.8989 | 0.3253 | 25.5704 |  | 3697139762.8121 | 173.6681 | 2.8945 | 28.9263 | 0.015582 | 0.00066016 | 0.0021057 | 8.9208e-05
3697139027.4532 | 0.326 | 25.3355 |  | 3697139765.3647 | 176.2207 | 2.937 | 28.6914 | 0.015051 | 0.0006403 | 0.002037 | 8.6659e-05
3697139030.0083 | 0.326 | 25.3355 |  | 3697139767.9185 | 178.7745 | 2.9796 | 28.6914 | 0.015051 | 0.00064059 | 0.002037 | 8.6699e-05
3697139032.5587 | 0.326 | 25.3355 |  | 3697139770.4724 | 181.3284 | 3.0221 | 28.6578 | 0.014976 | 0.00063745 | 0.0020273 | 8.6293e-05
3697139035.0948 | 0.326 | 25.3355 |  | 3697139773.0286 | 183.8846 | 3.0647 | 28.6578 | 0.014976 | 0.00063804 | 0.0020273 | 8.6373e-05
3697139037.656 | 0.3257 | 25.4362 |  | 3697139775.5879 | 186.4438 | 3.1074 | 28.5236 | 0.014681 | 0.00062621 | 0.0019892 | 8.4847e-05
3697139040.1995 | 0.326 | 25.3355 |  | 3697139778.1346 | 188.9906 | 3.1498 | 28.49 | 0.014609 | 0.00062007 | 0.0019798 | 8.4033e-05
3697139042.7503 | 0.326 | 25.3355 |  | 3697139780.6781 | 191.5341 | 3.1922 | 28.3558 | 0.014321 | 0.00060708 | 0.0019425 | 8.2346e-05
3697139045.3073 | 0.326 | 25.3355 |  | 3697139783.2355 | 194.0914 | 3.2349 | 28.4565 | 0.014536 | 0.00061957 | 0.0019704 | 8.3985e-05
3697139047.8626 | 0.326 | 25.3355 |  | 3697139785.793 | 196.649 | 3.2775 | 28.3893 | 0.014392 | 0.00061347 | 0.0019518 | 8.3195e-05
3697139050.4188 | 0.3261 | 25.3019 |  | 3697139788.3501 | 199.2061 | 3.3201 | 28.2216 | 0.014038 | 0.00059831 | 0.0019059 | 8.123e-05
3697139052.9736 | 0.326 | 25.3355 |  | 3697139790.9009 | 201.7569 | 3.3626 | 28.3222 | 0.01425 | 0.00060579 | 0.0019333 | 8.219e-05
3697139055.5248 | 0.3259 | 25.3691 |  | 3697139793.4631 | 204.3191 | 3.4053 | 28.0202 | 0.013625 | 0.00058182 | 0.0018523 | 7.9097e-05
3697139058.0781 | 0.3263 | 25.2348 |  | 3697139796.0244 | 206.8804 | 3.448 | 27.9531 | 0.01349 | 0.00057586 | 0.0018347 | 7.8321e-05
3697139060.6188 | 0.3253 | 25.5704 |  | 3697139798.5757 | 209.4317 | 3.4905 | 27.8524 | 0.013289 | 0.00056509 | 0.0018087 | 7.6909e-05
3697139063.171 | 0.3262 | 25.2684 |  | 3697139801.1219 | 211.9779 | 3.533 | 27.8524 | 0.013289 | 0.00056395 | 0.0018087 | 7.6753e-05
3697139065.7302 | 0.3265 | 25.1677 |  | 3697139803.6757 | 214.5317 | 3.5755 | 27.8524 | 0.013289 | 0.00056564 | 0.0018087 | 7.6983e-05
3697139068.2726 | 0.326 | 25.3355 |  | 3697139806.2303 | 217.0863 | 3.6181 | 27.8188 | 0.013223 | 0.00056299 | 0.0018001 | 7.6641e-05
3697139070.8267 | 0.3267 | 25.1006 |  | 3697139808.7824 | 219.6384 | 3.6606 | 27.6175 | 0.012833 | 0.00054582 | 0.0017492 | 7.4403e-05
3697139073.3784 | 0.3267 | 25.1006 |  | 3697139811.3233 | 222.1793 | 3.703 | 27.6511 | 0.012897 | 0.00054617 | 0.0017576 | 7.4434e-05
3697139075.9347 | 0.3261 | 25.3019 |  | 3697139813.886 | 224.742 | 3.7457 | 27.6175 | 0.012833 | 0.0005481 | 0.0017492 | 7.4713e-05
3697139078.4903 | 0.3263 | 25.2348 |  | 3697139816.4365 | 227.2925 | 3.7882 | 27.5504 | 0.012705 | 0.00054006 | 0.0017326 | 7.365e-05
3697139081.0471 | 0.3262 | 25.2684 |  | 3697139818.9958 | 229.8517 | 3.8309 | 27.3826 | 0.012391 | 0.00052852 | 0.0016917 | 7.2158e-05
3697139083.5956 | 0.3257 | 25.4362 |  | 3697139821.5486 | 232.4045 | 3.8734 | 27.4497 | 0.012516 | 0.00053249 | 0.001708 | 7.2667e-05
3697139086.1539 | 0.3262 | 25.2684 |  | 3697139824.1125 | 234.9685 | 3.9161 | 27.4833 | 0.012578 | 0.0005375 | 0.0017161 | 7.3334e-05
3697139088.7107 | 0.326 | 25.3355 |  | 3697139826.6628 | 237.5188 | 3.9586 | 27.3826 | 0.012391 | 0.00052667 | 0.0016917 | 7.1905e-05
3697139091.2523 | 0.3263 | 25.2348 |  | 3697139829.2214 | 240.0774 | 4.0013 | 27.3826 | 0.012391 | 0.00052839 | 0.0016917 | 7.2139e-05
3697139093.8128 | 0.3261 | 25.3019 |  | 3697139831.7612 | 242.6172 | 4.0436 | 27.2819 | 0.012206 | 0.00051669 | 0.0016676 | 7.059e-05
3697139096.3563 | 0.3267 | 25.1006 |  | 3697139834.3085 | 245.1645 | 4.0861 | 27.2484 | 0.012145 | 0.00051561 | 0.0016596 | 7.0459e-05
3697139098.9149 | 0.3262 | 25.2684 |  | 3697139836.8667 | 247.7227 | 4.1287 | 27.1812 | 0.012024 | 0.00051266 | 0.0016438 | 7.0087e-05
3697139101.4655 | 0.3263 | 25.2348 |  | 3697139839.419 | 250.275 | 4.1713 | 27.2484 | 0.012145 | 0.00051663 | 0.0016596 | 7.0597e-05
3697139104.0201 | 0.3263 | 25.2348 |  | 3697139841.9745 | 252.8305 | 4.2138 | 27.1477 | 0.011964 | 0.00050955 | 0.0016359 | 6.9678e-05
3697139106.5659 | 0.3266 | 25.1342 |  | 3697139844.5277 | 255.3837 | 4.2564 | 27.1141 | 0.011904 | 0.00050655 | 0.0016281 | 6.9283e-05
3697139109.1287 | 0.3263 | 25.2348 |  | 3697139847.0841 | 257.9401 | 4.299 | 27.047 | 0.011785 | 0.00050211 | 0.0016126 | 6.8707e-05
3697139111.6836 | 0.3262 | 25.2684 |  | 3697139849.6331 | 260.4891 | 4.3415 | 26.9463 | 0.011609 | 0.00049318 | 0.0015896 | 6.753e-05
3697139114.2445 | 0.3258 | 25.4026 |  | 3697139852.1881 | 263.0441 | 4.3841 | 26.9799 | 0.011667 | 0.00049682 | 0.0015972 | 6.8014e-05
3697139116.7911 | 0.3268 | 25.067 |  | 3697139854.7327 | 265.5886 | 4.4265 | 26.9799 | 0.011667 | 0.0004948 | 0.0015972 | 6.7737e-05
3697139119.3432 | 0.3263 | 25.2348 |  | 3697139857.2881 | 268.1441 | 4.4691 | 26.8792 | 0.011493 | 0.00048948 | 0.0015744 | 6.7054e-05
3697139121.9028 | 0.3263 | 25.2348 |  | 3697139859.8399 | 270.6959 | 4.5116 | 26.8456 | 0.011435 | 0.00048634 | 0.0015668 | 6.6639e-05
3697139124.4607 | 0.3262 | 25.2684 |  | 3697139862.4041 | 273.2601 | 4.5543 | 26.8121 | 0.011378 | 0.00048625 | 0.0015593 | 6.6641e-05
3697139127.0106 | 0.3265 | 25.1677 |  | 3697139864.9564 | 275.8124 | 4.5969 | 26.8456 | 0.011435 | 0.00048642 | 0.0015668 | 6.665e-05
3697139129.5692 | 0.3267 | 25.1006 |  | 3697139867.509 | 278.365 | 4.6394 | 26.8121 | 0.011378 | 0.00048405 | 0.0015593 | 6.634e-05
3697139132.115 | 0.3267 | 25.1006 |  | 3697139870.0652 | 280.9212 | 4.682 | 26.745 | 0.011264 | 0.00047988 | 0.0015444 | 6.5799e-05
3697139134.6637 | 0.3264 | 25.2013 |  | 3697139872.6083 | 283.4643 | 4.7244 | 26.7114 | 0.011207 | 0.00047502 | 0.001537 | 6.5146e-05
3697139137.2162 | 0.3148 | 29.0941 |  | 3697139875.1824 | 286.0384 | 4.7673 | 26.6443 | 0.011095 | 0.000476 | 0.0015223 | 6.5311e-05
3697139139.7738 | 0.3063 | 31.9466 |  | 3697139877.7385 | 288.5945 | 4.8099 | 26.6443 | 0.011095 | 0.00047268 | 0.0015223 | 6.4855e-05
3697139142.327 | 0.2954 | 35.6045 |  | 3697139880.2888 | 291.1448 | 4.8524 | 26.6107 | 0.01104 | 0.00046924 | 0.001515 | 6.4398e-05
3697139144.8766 | 0.2848 | 39.1617 |  | 3697139882.8415 | 293.6975 | 4.895 | 26.5436 | 0.010929 | 0.00046496 | 0.0015005 | 6.3839e-05
3697139147.4201 | 0.2747 | 42.5511 |  | 3697139885.3886 | 296.2446 | 4.9374 | 26.5436 | 0.010929 | 0.00046395 | 0.0015005 | 6.37e-05
3697139149.9777 | 0.2663 | 45.3701 |  | 3697139887.9457 | 298.8017 | 4.98 | 26.6443 | 0.011095 | 0.00047287 | 0.0015223 | 6.4881e-05
3697139152.5309 | 0.2581 | 48.1219 |  | 3697139890.5042 | 301.3602 | 5.0227 | 26.2751 | 0.010497 | 0.0004476 | 0.0014438 | 6.1567e-05
3697139155.0853 | 0.251 | 50.5046 |  | 3697139893.054 | 303.9099 | 5.0652 | 26.4765 | 0.010819 | 0.00045978 | 0.0014862 | 6.3156e-05
3697139157.6281 | 0.2442 | 52.7865 |  | 3697139895.6078 | 306.4638 | 5.1077 | 26.6443 | 0.011095 | 0.00047226 | 0.0015223 | 6.4798e-05
3697139160.1898 | 0.2377 | 54.9679 |  | 3697139898.166 | 309.022 | 5.1504 | 26.4094 | 0.010711 | 0.00045668 | 0.0014719 | 6.2758e-05
3697139162.7519 | 0.2317 | 56.9814 |  | 3697139900.7106 | 311.5666 | 5.1928 | 26.2751 | 0.010497 | 0.00044517 | 0.0014438 | 6.1232e-05
3697139165.2968 | 0.2261 | 58.8607 |  | 3697139903.2664 | 314.1224 | 5.2354 | 26.4094 | 0.010711 | 0.00045625 | 0.0014719 | 6.2699e-05
3697139167.8447 | 0.221 | 60.5722 |  | 3697139905.8232 | 316.6792 | 5.278 | 26.208 | 0.010392 | 0.00044282 | 0.00143 | 6.0937e-05
3697139170.3943 | 0.2167 | 62.0152 |  | 3697139908.3773 | 319.2333 | 5.3206 | 26.3087 | 0.01055 | 0.0004491 | 0.0014508 | 6.1759e-05
3697139172.9458 | 0.2125 | 63.4247 |  | 3697139910.9229 | 321.7789 | 5.363 | 26.4429 | 0.010765 | 0.00045672 | 0.001479 | 6.275e-05
3697139175.5104 | 0.2088 | 64.6663 |  | 3697139913.4796 | 324.3356 | 5.4056 | 26.2416 | 0.010444 | 0.00044504 | 0.0014369 | 6.1228e-05
3697139178.0479 | 0.2052 | 65.8745 |  | 3697139916.0507 | 326.9067 | 5.4484 | 26.3423 | 0.010603 | 0.00045437 | 0.0014578 | 6.2469e-05
3697139180.5982 | 0.2018 | 67.0155 |  | 3697139918.5987 | 329.4547 | 5.4909 | 26.2416 | 0.010444 | 0.00044353 | 0.0014369 | 6.1021e-05
3697139183.1387 | 0.1996 | 67.7537 |  | 3697139921.1422 | 331.9982 | 5.5333 | 26.208 | 0.010392 | 0.00044052 | 0.00143 | 6.062e-05
3697139185.6993 | 0.197 | 68.6263 |  | 3697139923.6902 | 334.5462 | 5.5758 | 26.1745 | 0.010339 | 0.00043908 | 0.0014231 | 6.0435e-05
3697139188.2551 | 0.1945 | 69.4652 |  | 3697139926.2536 | 337.1096 | 5.6185 | 26.1745 | 0.010339 | 0.00044172 | 0.0014231 | 6.08e-05
3697139190.8032 | 0.1922 | 70.2371 |  | 3697139928.7972 | 339.6532 | 5.6609 | 26.2751 | 0.010497 | 0.00044501 | 0.0014438 | 6.121e-05
3697139193.3526 | 0.1897 | 71.0761 |  | 3697139931.3541 | 342.2101 | 5.7035 | 26.1074 | 0.010235 | 0.00043617 | 0.0014095 | 6.0062e-05
3697139195.8987 | 0.1886 | 71.4452 |  | 3697139933.8996 | 344.7555 | 5.7459 | 26.1074 | 0.010235 | 0.00043423 | 0.0014095 | 5.9796e-05
3697139198.464 | 0.1867 | 72.0828 |  | 3697139936.4503 | 347.3063 | 5.7884 | 26.0738 | 0.010184 | 0.00043293 | 0.0014027 | 5.9631e-05
3697139201.0087 | 0.1854 | 72.5191 |  | 3697139939.0046 | 349.8606 | 5.831 | 26.208 | 0.010392 | 0.00044239 | 0.00143 | 6.0878e-05
3697139203.5559 | 0.1836 | 73.1231 |  | 3697139941.5567 | 352.4127 | 5.8735 | 26.0738 | 0.010184 | 0.00043317 | 0.0014027 | 5.9663e-05
3697139206.1089 | 0.1824 | 73.5258 |  | 3697139944.1336 | 354.9895 | 5.9165 | 26.3087 | 0.01055 | 0.00045309 | 0.0014508 | 6.2308e-05
3697139208.6656 | 0.181 | 73.9957 |  | 3697139946.6705 | 357.5265 | 5.9588 | 26.2751 | 0.010497 | 0.00044384 | 0.0014438 | 6.1049e-05
3697139211.2187 | 0.1798 | 74.3984 |  | 3697139949.2151 | 360.0711 | 6.0012 | 25.906 | 0.0099296 | 0.00042111 | 0.0013692 | 5.8068e-05
3697139213.7782 | 0.1786 | 74.8011 |  | 3697139951.7738 | 362.6298 | 6.0438 | 26.0067 | 0.010081 | 0.00042993 | 0.0013892 | 5.9244e-05
3697139216.3329 | 0.1776 | 75.1367 |  | 3697139954.3291 | 365.1851 | 6.0864 | 26.2416 | 0.010444 | 0.0004448 | 0.0014369 | 6.1195e-05
3697139218.8802 | 0.1766 | 75.4723 |  | 3697139956.8847 | 367.7406 | 6.129 | 26.0067 | 0.010081 | 0.00042939 | 0.0013892 | 5.9169e-05
3697139221.4341 | 0.1757 | 75.7743 |  | 3697139959.4395 | 370.2955 | 6.1716 | 26.0067 | 0.010081 | 0.00042927 | 0.0013892 | 5.9153e-05
3697139223.9906 | 0.175 | 76.0092 |  | 3697139961.9838 | 372.8397 | 6.214 | 25.9731 | 0.010031 | 0.00042534 | 0.0013825 | 5.8624e-05
3697139226.551 | 0.1746 | 76.1434 |  | 3697139964.5427 | 375.3987 | 6.2566 | 26.0067 | 0.010081 | 0.00042996 | 0.0013892 | 5.9248e-05
3697139229.1075 | 0.1735 | 76.5126 |  | 3697139967.0993 | 377.9553 | 6.2993 | 25.9731 | 0.010031 | 0.00042741 | 0.0013825 | 5.8909e-05
3697139231.6641 | 0.1728 | 76.7475
3697139234.1985 | 0.1723 | 76.9153
3697139236.7654 | 0.1714 | 77.2173
3697139239.324 | 0.1713 | 77.2509
3697139241.8707 | 0.1703 | 77.5865
3697139244.423 | 0.1697 | 77.7878
3697139246.9692 | 0.1694 | 77.8885
3697139249.5298 | 0.1688 | 78.0898
3697139252.0802 | 0.1684 | 78.2241
3697139254.6392 | 0.1679 | 78.3919
3697139257.1891 | 0.1676 | 78.4925
3697139259.7446 | 0.1679 | 78.3919
3697139262.3195 | 0.1669 | 78.7275
3697139264.8603 | 0.1665 | 78.8617
3697139267.4195 | 0.1659 | 79.063
3697139269.9716 | 0.166 | 79.0295
3697139272.5164 | 0.1658 | 79.0966
3697139275.0737 | 0.1655 | 79.1973
3697139277.6276 | 0.1653 | 79.2644
3697139280.1852 | 0.165 | 79.3651
3697139282.7285 | 0.1649 | 79.3986
3697139285.2771 | 0.1646 | 79.4993
3697139287.8321 | 0.1647 | 79.4657
3697139290.3837 | 0.1642 | 79.6335
3697139292.9419 | 0.1644 | 79.5664
3697139295.4961 | 0.1637 | 79.8013
3697139298.0514 | 0.1635 | 79.8684
3697139300.6023 | 0.163 | 80.0362
3697139303.1516 | 0.1631 | 80.0027
3697139305.701 | 0.1629 | 80.0698
3697139308.2513 | 0.1623 | 80.2712
3697139310.8163 | 0.1626 | 80.1705
3697139313.3629 | 0.1625 | 80.204
3697139315.9116 | 0.1623 | 80.2712
3697139318.4703 | 0.1622 | 80.3047
3697139321.018 | 0.162 | 80.3718
3697139323.5644 | 0.162 | 80.3718
3697139326.1228 | 0.1611 | 80.6739
3697139328.6788 | 0.1616 | 80.5061
3697139331.2289 | 0.1615 | 80.5396
3697139333.7843 | 0.1613 | 80.6067
3697139336.3317 | 0.1616 | 80.5061
3697139338.8968 | 0.1612 | 80.6403
3697139341.4312 | 0.1611 | 80.6739
3697139343.9951 | 0.1608 | 80.7745
3697139346.5454 | 0.1608 | 80.7745
3697139349.0912 | 0.1607 | 80.8081
3697139351.6472 | 0.1602 | 80.9759
3697139354.1994 | 0.1608 | 80.7745
3697139356.7417 | 0.1604 | 80.9088
3697139359.2895 | 0.1597 | 81.1437
3697139361.8533 | 0.1602 | 80.9759
3697139364.3937 | 0.1602 | 80.9759
3697139366.9644 | 0.1601 | 81.0094
3697139369.5063 | 0.16 | 81.043
3697139372.0614 | 0.16 | 81.043
3697139374.6194 | 0.1603 | 80.9423
3697139377.1745 | 0.1598 | 81.1101
3697139379.7248 | 0.1595 | 81.2108
3697139382.2826 | 0.1597 | 81.1437
3697139384.8378 | 0.1601 | 81.0094
3697139387.3942 | 0.1594 | 81.2444
3697139389.9498 | 0.1595 | 81.2108
3697139392.5078 | 0.1593 | 81.2779
3697139395.0647 | 0.1595 | 81.2108
3697139397.6 | 0.1594 | 81.2444
3697139400.1647 | 0.1592 | 81.3115
3697139402.7074 | 0.1589 | 81.4122
3697139405.2665 | 0.1592 | 81.3115
3697139407.8228 | 0.1592 | 81.3115
3697139410.3631 | 0.1594 | 81.2444
3697139412.9226 | 0.1589 | 81.4122
3697139415.4807 | 0.1592 | 81.3115
3697139418.034 | 0.1587 | 81.4793
3697139420.5878 | 0.1594 | 81.2444
3697139423.152 | 0.1589 | 81.4122
3697139425.6867 | 0.1589 | 81.4122
3697139428.2374 | 0.1589 | 81.4122
3697139430.7811 | 0.1584 | 81.5799
3697139433.329 | 0.1587 | 81.4793
3697139435.885 | 0.1587 | 81.4793
3697139438.4393 | 0.1587 | 81.4793
3697139440.9925 | 0.1581 | 81.6806
3697139443.5519 | 0.1587 | 81.4793
3697139446.1071 | 0.1588 | 81.4457
3697139448.6642 | 0.1585 | 81.5464
3697139451.2201 | 0.1585 | 81.5464
3697139453.7612 | 0.1586 | 81.5128
3697139456.3078 | 0.1585 | 81.5464
3697139458.8741 | 0.1585 | 81.5464
3697139461.4222 | 0.1585 | 81.5464
3697139463.9785 | 0.1584 | 81.5799
3697139466.5264 | 0.1581 | 81.6806
3697139469.071 | 0.1583 | 81.6135
3697139471.6178 | 0.1584 | 81.5799
3697139474.1686 | 0.1579 | 81.7477
3697139476.7285 | 0.1582 | 81.6471
3697139479.286 | 0.1579 | 81.7477
3697139481.8337 | 0.1587 | 81.4793
3697139484.3844 | 0.1581 | 81.6806
3697139486.9529 | 0.1583 | 81.6135
3697139489.5032 | 0.1584 | 81.5799
3697139492.0564 | 0.1583 | 81.6135
3697139494.6139 | 0.1583 | 81.6135
3697139497.1723 | 0.1584 | 81.5799
3697139499.7205 | 0.1587 | 81.4793
3697139502.2784 | 0.1587 | 81.4793
3697139504.8481 | 0.1582 | 81.6471
3697139507.3783 | 0.1582 | 81.6471
3697139509.9275 | 0.1587 | 81.4793
3697139512.4879 | 0.1581 | 81.6806
3697139515.0462 | 0.158 | 81.7142
3697139517.6027 | 0.158 | 81.7142
3697139520.1614 | 0.1582 | 81.6471
3697139522.7143 | 0.1581 | 81.6806
3697139525.2659 | 0.1585 | 81.5464
3697139527.8259 | 0.1581 | 81.6806
3697139530.3823 | 0.158 | 81.7142
3697139532.9349 | 0.1577 | 81.8149
3697139535.5011 | 0.1587 | 81.4793
3697139538.0448 | 0.158 | 81.7142
3697139540.5999 | 0.158 | 81.7142
3697139543.1578 | 0.158 | 81.7142
3697139545.7106 | 0.158 | 81.7142
3697139548.2652 | 0.1577 | 81.8149
3697139550.822 | 0.158 | 81.7142
3697139553.3836 | 0.158 | 81.7142
3697139555.9372 | 0.1582 | 81.6471
3697139558.5168 | 0.158 | 81.7142
3697139561.0652 | 0.1575 | 81.882
3697139563.61 | 0.158 | 81.7142
3697139566.176 | 0.158 | 81.7142
3697139568.7227 | 0.1579 | 81.7477
3697139571.2759 | 0.1584 | 81.5799
3697139573.8295 | 0.1579 | 81.7477
3697139576.3709 | 0.158 | 81.7142
3697139578.9308 | 0.1579 | 81.7477
3697139581.4756 | 0.1579 | 81.7477
3697139584.0395 | 0.1577 | 81.8149
3697139586.5857 | 0.1582 | 81.6471
3697139589.144 | 0.1622 | 80.3047 | Start
3697139591.6957 | 0.1686 | 78.157
3697139594.2576 | 0.1842 | 72.9218
3697139596.8225 | 0.1975 | 68.4585
3697139599.3717 | 0.2108 | 63.9952
3697139601.9277 | 0.2187 | 61.344
3697139604.475 | 0.225 | 59.2298
3697139607.0302 | 0.2298 | 57.619
3697139609.5924 | 0.2368 | 55.2699
3697139612.1373 | 0.2428 | 53.2564
3697139614.7028 | 0.2478 | 51.5784
3697139617.2509 | 0.2522 | 50.1019
3697139619.8051 | 0.2556 | 48.9609
3697139622.36 | 0.2583 | 48.0548
3697139624.9184 | 0.2611 | 47.1151
3697139627.4721 | 0.2645 | 45.9741
3697139630.0303 | 0.2677 | 44.9002
3697139632.5833 | 0.2703 | 44.0277
3697139635.1494 | 0.272 | 43.4572
3697139637.6898 | 0.2736 | 42.9203
3697139640.2448 | 0.2767 | 41.88
3697139642.7993 | 0.2781 | 41.4101
3697139645.3557 | 0.2799 | 40.8061
3697139647.9025 | 0.281 | 40.4369
3697139650.4583 | 0.2833 | 39.6651
3697139653.0046 | 0.2843 | 39.3295
3697139655.5492 | 0.2853 | 38.9939
3697139658.1079 | 0.287 | 38.4234
3697139660.6623 | 0.2891 | 37.7187
3697139663.2092 | 0.2906 | 37.2153
3697139665.765 | 0.2914 | 36.9468
3697139668.3144 | 0.293 | 36.4099
3697139670.879 | 0.2937 | 36.175
3697139673.4321 | 0.295 | 35.7387
3697139675.9924 | 0.2959 | 35.4367
3697139678.5341 | 0.2969 | 35.1011
3697139681.079 | 0.2982 | 34.6648
3697139683.6325 | 0.2989 | 34.4299
3697139686.1891 | 0.2999 | 34.0943
3697139688.7444 | 0.3003 | 33.9601
3697139691.3011 | 0.3017 | 33.4903
3697139693.8509 | 0.3025 | 33.2218
3697139696.4 | 0.3033 | 32.9533
3697139698.9541 | 0.3043 | 32.6177
3697139701.5191 | 0.3043 | 32.6177
3697139704.066 | 0.3047 | 32.4835
3697139706.6266 | 0.3058 | 32.1144
3697139709.182 | 0.3063 | 31.9466
3697139711.7378 | 0.307 | 31.7117
3697139714.2905 | 0.3079 | 31.4096
3697139716.8438 | 0.3085 | 31.2083
3697139719.4069 | 0.3088 | 31.1076
3697139721.9582 | 0.3096 | 30.8391
3697139724.5109 | 0.3105 | 30.5371
3697139727.0617 | 0.3104 | 30.5707
3697139729.6175 | 0.3107 | 30.47
3697139732.1604 | 0.3109 | 30.4029
3697139734.7182 | 0.3108 | 30.4364
3697139737.2732 | 0.3119 | 30.0673
3697139739.826 | 0.3122 | 29.9666
3697139742.3841 | 0.3131 | 29.6646
3697139744.9374 | 0.3131 | 29.6646
3697139747.5039 | 0.3135 | 29.5303
3697139750.0486 | 0.3138 | 29.4297
3697139752.606 | 0.3144 | 29.2283
3697139755.1488 | 0.3148 | 29.0941
3697139757.6963 | 0.315 | 29.027
3697139760.2702 | 0.315 | 29.027
3697139762.8121 | 0.3153 | 28.9263
3697139765.3647 | 0.316 | 28.6914
3697139767.9185 | 0.316 | 28.6914
3697139770.4724 | 0.3161 | 28.6578
3697139773.0286 | 0.3161 | 28.6578
3697139775.5879 | 0.3165 | 28.5236
3697139778.1346 | 0.3166 | 28.49
3697139780.6781 | 0.317 | 28.3558
3697139783.2355 | 0.3167 | 28.4565
3697139785.793 | 0.3169 | 28.3893
3697139788.3501 | 0.3174 | 28.2216
3697139790.9009 | 0.3171 | 28.3222
3697139793.4631 | 0.318 | 28.0202
3697139796.0244 | 0.3182 | 27.9531
3697139798.5757 | 0.3185 | 27.8524
3697139801.1219 | 0.3185 | 27.8524
3697139803.6757 | 0.3185 | 27.8524
3697139806.2303 | 0.3186 | 27.8188
3697139808.7824 | 0.3192 | 27.6175
3697139811.3233 | 0.3191 | 27.6511
3697139813.886 | 0.3192 | 27.6175
3697139816.4365 | 0.3194 | 27.5504
3697139818.9958 | 0.3199 | 27.3826
3697139821.5486 | 0.3197 | 27.4497
3697139824.1125 | 0.3196 | 27.4833
3697139826.6628 | 0.3199 | 27.3826
3697139829.2214 | 0.3199 | 27.3826
3697139831.7612 | 0.3202 | 27.2819
3697139834.3085 | 0.3203 | 27.2484
3697139836.8667 | 0.3205 | 27.1812
3697139839.419 | 0.3203 | 27.2484
3697139841.9745 | 0.3206 | 27.1477
3697139844.5277 | 0.3207 | 27.1141
3697139847.0841 | 0.3209 | 27.047
3697139849.6331 | 0.3212 | 26.9463
3697139852.1881 | 0.3211 | 26.9799
3697139854.7327 | 0.3211 | 26.9799
3697139857.2881 | 0.3214 | 26.8792
3697139859.8399 | 0.3215 | 26.8456
3697139862.4041 | 0.3216 | 26.8121
3697139864.9564 | 0.3215 | 26.8456
3697139867.509 | 0.3216 | 26.8121
3697139870.0652 | 0.3218 | 26.745
3697139872.6083 | 0.3219 | 26.7114
3697139875.1824 | 0.3221 | 26.6443
3697139877.7385 | 0.3221 | 26.6443
3697139880.2888 | 0.3222 | 26.6107
3697139882.8415 | 0.3224 | 26.5436
3697139885.3886 | 0.3224 | 26.5436
3697139887.9457 | 0.3221 | 26.6443
3697139890.5042 | 0.3232 | 26.2751
3697139893.054 | 0.3226 | 26.4765
3697139895.6078 | 0.3221 | 26.6443
3697139898.166 | 0.3228 | 26.4094
3697139900.7106 | 0.3232 | 26.2751
3697139903.2664 | 0.3228 | 26.4094
3697139905.8232 | 0.3234 | 26.208
3697139908.3773 | 0.3231 | 26.3087
3697139910.9229 | 0.3227 | 26.4429
3697139913.4796 | 0.3233 | 26.2416
3697139916.0507 | 0.323 | 26.3423
3697139918.5987 | 0.3233 | 26.2416
3697139921.1422 | 0.3234 | 26.208
3697139923.6902 | 0.3235 | 26.1745
3697139926.2536 | 0.3235 | 26.1745
3697139928.7972 | 0.3232 | 26.2751
3697139931.3541 | 0.3237 | 26.1074
3697139933.8996 | 0.3237 | 26.1074
3697139936.4503 | 0.3238 | 26.0738
3697139939.0046 | 0.3234 | 26.208
3697139941.5567 | 0.3238 | 26.0738
3697139944.1336 | 0.3231 | 26.3087
3697139946.6705 | 0.3232 | 26.2751
3697139949.2151 | 0.3243 | 25.906
3697139951.7738 | 0.324 | 26.0067
3697139954.3291 | 0.3233 | 26.2416
3697139956.8847 | 0.324 | 26.0067
3697139959.4395 | 0.324 | 26.0067
3697139961.9838 | 0.3241 | 25.9731
3697139964.5427 | 0.324 | 26.0067
3697139967.0993 | 0.3241 | 25.9731 | End
3697139969.6562 | 0.3242 | 25.9396
3697139972.2062 | 0.3242 | 25.9396
3697139974.7541 | 0.3248 | 25.7382
3697139977.3056 | 0.3242 | 25.9396
3697139979.857 | 0.3243 | 25.906
3697139982.4072 | 0.3248 | 25.7382
3697139984.9464 | 0.3243 | 25.906
3697139987.5048 | 0.3247 | 25.7718
3697139990.0605 | 0.3243 | 25.906
3697139992.6146 | 0.3242 | 25.9396
3697139995.1592 | 0.3243 | 25.906
3697139997.7078 | 0.3244 | 25.8724
3697140000.2533 | 0.325 | 25.6711
3697140002.8061 | 0.3244 | 25.8724
3697140005.3631 | 0.3241 | 25.9731
3697140007.9005 | 0.3251 | 25.6375
3697140010.4613 | 0.3242 | 25.9396
3697140013.0125 | 0.3245 | 25.8389
3697140015.5686 | 0.3244 | 25.8724
3697140018.1288 | 0.3245 | 25.8389
3697140020.681 | 0.3245 | 25.8389
3697140023.2298 | 0.3245 | 25.8389
3697140025.7865 | 0.3246 | 25.8053
3697140028.3399 | 0.325 | 25.6711
3697140030.8944 | 0.3245 | 25.8389
3697140033.4411 | 0.3246 | 25.8053
3697140035.9908 | 0.3247 | 25.7718
3697140038.5498 | 0.324 | 26.0067
3697140041.1021 | 0.3247 | 25.7718
3697140043.6616 | 0.3246 | 25.8053
3697140046.2084 | 0.3247 | 25.7718
3697140048.7745 | 0.3246 | 25.8053
3697140051.3317 | 0.3246 | 25.8053
3697140053.8931 | 0.3246 | 25.8053
3697140056.4502 | 0.3253 | 25.5704
3697140058.9924 | 0.3247 | 25.7718
3697140061.5388 | 0.3248 | 25.7382
3697140064.1121 | 0.3246 | 25.8053
3697140066.6637 | 0.3252 | 25.604
3697140069.2086 | 0.3248 | 25.7382
3697140071.7626 | 0.3248 | 25.7382
3697140074.3065 | 0.3248 | 25.7382
134.737
134.737
134.737
134.737
134.737
134.737
134.737
134.737
134.737
134.737
134.737
134.737
134.737
134.737
134.737
134.737
134.737
134.737
134.737
134.737
134.737
134.737
134.737
134.737
134.737
134.737
134.737
134.737
134.737
134.737
134.737
134.737
134.737
134.737
134.737
134.737
134.737
134.737
134.737
134.737
134.737
134.737
134.737
134.737
134.737
134.737
134.737
134.737
134.737
134.737
134.737
134.737
134.737
134.737
134.737
134.737
134.737
134.737
134.737
134.737
134.737
134.737
134.737
134.737
134.737
134.737
134.737
134.737
134.737
134.737
134.737
134.737
134.737
134.737
134.737
134.737
134.737
134.737
134.737
134.737
134.737
134.737
134.737
134.737
134.737
134.737
134.737
134.737
134.737
134.737
134.737
134.737
134.737
134.737
134.737
134.737
134.737
134.737
134.737
134.737
134.737
134.737
134.737
134.737
134.737
134.737
134.737
134.737
134.737
134.737
134.737
134.737
134.737
134.737
134.737
134.737
134.737
134.737
134.737
134.737
134.737
134.737
134.737
134.737
134.737
134.737
134.737
134.737
134.737
134.737
134.737
134.737
134.737
134.737
134.737
134.737
134.737
134.737
134.737
134.737
134.737
134.737
134.737
134.737
134.737
134.737
134.737
134.737
134.737
134.737
134.737
134.737
134.737
134.737
134.737
134.737
134.737
134.737
134.737
134.737
134.737
134.737
134.737
134.737
134.737
134.737
134.737
134.737
134.737
134.737
134.737
134.737
134.737
134.737
134.737
134.737
134.737
134.737
134.737
134.737
134.737
134.737
134.737
134.737
134.737
134.737
134.737
134.737
134.737
134.737
134.737
134.737
134.737
134.737
134.737
134.737
134.737
134.737
134.737
134.737
134.737
134.737
134.737
134.737
134.737
134.737